## Lokality
POPIS ODBĚRNÝCH MÍST
ID | Název | Lokalita | Souřadnice
RYB | Svitavský rybník | Svitava, Svitavy, nad hrází, pravý břeh | 49°45'53.964"N, 16°27'53.054"E
SV1 | Hradec nad Svitavou | Svitava, Hradec n/S, za mostkem, místo měření ČHMÚ | 49°43'27.874"N, 16°28'56.571"E
VEP | Hradec nad Svitavou | Vendolský potok, Hradec n/S, za mostkem, pod ČOV | 49°43'24.485"N, 16°28'52.487"E
RAP | Radiměř | Radiměřský potok, Radiměř, před mostkem, nad ústím | 49°41'1.782"N, 16°28'28.878"E
SV2 | Radiměř | Svitava, Radiměř, za mostem | 49°41'7.631"N, 16°28'30.616"E
BAP | Banín | Banínský potok, za mostkem, nad ústím | 49°40'22.168"N, 16°28'32.547"E
SV3 | Banín | Svitava, před motem | 49°40'23.969"N, 16°28'34.594"E
SV4 | Dlouhá | Svitava, Dlouhá, za OPVZ I. stupně | 49°39'25.770"N, 16°30'27.434"E
BEP | Brněnec | Bělský potok, Brněnec, nad ústím | 49°37'31.586"N, 16°31'26.142"E
SV5 | Brněnec | Svitava, Brněnec, nad soutokem | 49°37'33.674"N, 16°31'28.266"E
SV6 | Rozhraní | Svitava, Rozhraní,před mostkem, místo měření ČHMÚ | 49°36'1.499"N, 16°31'53.391"E
M01 | Opatov | Meliorace nad rybníkem Vidlák | 49°49'7.107"N, 16°29'8.598"E
M02 | Opatovec | Vodní tok nad polem | 49°48'36.152"N, 16°27'16.434"E
M03 | Opatovec | Vtok ro rybníku Sychrovec | 49°48'25.123"N, 16°28'7.649"E
M04 | Vendolí | Meliorace pod obcí | 49°43'23.645"N, 16°26'50.131"E
M05 | Kamenná Horka | Meliorace nad vtokem do rybníčku | 49°45'14.039"N, 16°31'0.819"E

## Parametry
SLEDOVANÉ PARAMETRY VODY
Parametr | Parametr | Jednotky 1 | Jednotky 2
Escherichia coli | DOC | mg/l | KTJ/100 ml
Enterokoky | TC | mg/l | KTJ/100 ml
Chlorofyl-a | NL 105 | mg/l | µg/l
pH (terén) | RL105 | mg/l | -
pH | RAS | mg/l | -
El. kondukt. | LePo |  | mS/m
El. kondukt. (terén) | Na | mg/l | mS/m
Teplota (vody) | K | mg/l | °C
Teplota (vzduchu) | Ca | mg/l | °C
Rozp. O2 (terén) | Mg | mg/l | mg/l
Nasyc. O2 (terén) | Al | µg/l | %
BSK5 | As | µg/l | mg/l
CHSK-Mn | Cd | µg/l | mg/l
Cl | Cr | µg/l | mg/l
SO4 | Cu | µg/l | mg/l
Amonné ionty | Fe | µg/l | mg/l
NO3 | Hg | µg/l | mg/l
NO2 | Mn | µg/l | mg/l
o-PO4 celk. | Ni | µg/l | mg/l
o-PO4 hydrol. celk. | Pb | µg/l | mg/l
P celk. | Zn | µg/l | mg/l
TOC | C10-C40 | mg/l | mg/l

## 2023_06
Číslo vzorku | Datum odběru (zahájení) | Místo odběru | Označení vzorku | Fek. kolif. bakt. | Escherichia coli | Enterokoky | Chlorofyl-a | Feopigmenty (eth.) | pH (terén) | pH | El. kondukt. | El. kondukt. (terén) | Teplota (vody) | Teplota (vzduchu) | Rozp. O2 (terén) | Nasyc. O2 (terén) | BSK5 | CHSK-Mn | Cl | SO4 | Amonné ionty | NO3 | NO2 | o-PO4 celk. | o-PO4 hydrol. celk. | P celk. | N celk. | TOC | DOC | TC | NL 105 | RL105 | RAS | LePo | Na | K | Ca | Mg | Al | As | Cd | Cr | Cu | Fe | Hg | Mn | Ni | Pb | Zn | C10-C40
|  |  |  | KTJ/100 ml | KTJ/100 ml | KTJ/100 ml | µg/l | µg/l | - | - | mS/m | mS/m | °C | °C | mg/l | % | mg/l | mg/l | mg/l | mg/l | mg/l | mg/l | mg/l | mg/l | mg/l | mg/l | mg/l | mg/l | mg/l | mg/l | mg/l | mg/l | mg/l |  | mg/l | mg/l | mg/l | mg/l | µg/l | µg/l | µg/l | µg/l | µg/l | µg/l | µg/l | µg/l | µg/l | µg/l | µg/l | mg/l
516 | 2023-06-21 | Svitavy | RYB - Svitavský rybník |  | 10 | 20 |  |  | 8.23 | 8.2 | 43.6 | 43.9 | 27.1 | 26 | 8.29 | 110 | 3.97 | 7.52 | 23.8 | 39.8 | 0.03 | <0,1 | <0,03 | 0.15 | 0.24 | 0.142 | 1.45 | 15.6 | 10.8 | 52.9 | 15.3 | 320 | 189 | 0/1 | 9.92 | 4.3 | 71.3 | 4.56 | 111 | 3.12 | <0,1 | <1 | 49.8 | 332 | <0,05 | 49 | <2 | <1 | <5 | 0.14
| neodebráno | Hradec nad Svitavou | SV1 - Hradec nad Svitavou (ČHMU)
515 | 2023-06-21 | Hradec nad Svitavou | VEP - Vendolský potok |  | 1800 | 350 |  |  | 7.51 | 7.6 | 91.3 | 91.5 | 21 | 24 | 7.35 | 86.5 | 1.63 | 5.32 | 97.6 | 126 | 0.11 | 36.4 | 0.27 | 1.93 | 2.12 | 0.72 | 9.52 | 7.68 | 7.11 | 44.4 | 3 | 669 | 451 | 0/0 | 73.9 | 18.7 | 89.7 | 8.07 | <40 | 2.08 | <0,1 | <1 | 2.01 | 112 | <0,05 | <20 | 2.39 | <1 | 8 | 0.12
517 | 2023-06-21 | Radiměř | RAP - Radiměřský potok |  | 230 | 320 |  |  | 8.05 | 8.2 | 37.7 | 38 | 21.9 | 26 | 7.89 | 94.6 | 1.24 | 1.31 | 7.3 | 31.1 | 0.04 | 17.5 | 0.06 | 0.21 | 0.27 | 0.109 | 4.57 | 2.16 | 1.18 | 36.8 | 13 | 281 | 148 | 0/1 | 1.22 | 1.75 | 76.8 | 1.32 | 120 | 1.26 | <0,1 | <1 | 3.03 | 31 | <0,05 | <20 | <2 | <1 | <5 | 0.12
| neodebráno | Radiměř | SV2 - Radiměř (za mostem)
513 | 2023-06-21 | Banín | BAP - Banínský potok ústí |  | 610 | 2700 |  |  | 8.01 | 8.1 | 78 | 76.5 | 11.5 | 22 | 7.9 | 91.8 | 4.04 | 4.14 | 33.1 | 73.2 | 1.64 | 37.7 | 2.01 | 6.36 | 6.49 | 2.2 | 10.7 | 5.3 | 5.18 | 69 | <2 | 598 | 351 | 0/1 | 20.3 | 9.21 | 136 | 3.12 | <40 | 2.13 | <0,1 | <1 | <2 | <20 | <0,05 | <20 | <2 | <1 | <5 | 0.1
514 | 2023-06-21 | Banín | SV3 - Svitava nad BP |  | 2400 | 720 |  |  | 8.04 | 8.1 | 58.2 | 59.4 | 17.8 | 22 | 9.7 | 106.9 | 1.21 | 2.77 | 39.9 | 58.5 | <0,02 | 21 | 0.29 | 1.01 | 1.02 | 0.356 | 5.3 | 4.3 | 3.68 | 43.9 | <2 | 423 | 295 | 0/1 | 22.7 | 6.66 | 84.9 | 3.67 | 41.2 | 1.53 | <0,1 | <1 | 2.67 | 24 | <0,05 | <20 | <2 | <1 | <5 | 0.11
518 | 2023-06-21 | Dlouhá | SV4 - Svitava pod OPVZ |  | 245 | 270 |  |  | 8.01 | 8.1 | 58.2 | 57.4 | 20 | 26 | 10.9 | 125.6 | 1.02 | 1.78 | 29.4 | 52.6 | <0,02 | 31.3 | 0.15 | 0.5 | 0.51 | 0.181 | 7.49 | 2.25 | 1.69 | 47.5 | <2 | 466 | 237 | 0/1 | 11.2 | 3.68 | 103 | 3.15 | <40 | 1.1 | <0,1 | <1 | 2.68 | <20 | <0,05 | <20 | <2 | <1 | <5 | 0.13
519 | 2023-06-21 | Brněnec | BEP - Bělský potok |  | 700 | 1100 |  |  | 8.1 | 8.1 | 52 | 52.4 | 20.5 | 26 | 8.44 | 98 | 1.5 | 1.24 | 20.5 | 43.2 | 0.04 | 40.4 | 0.24 | 0.28 | 0.34 | 0.145 | 9.92 | 2.94 | 1.1 | 43.2 | 16.7 | 440 | 209 | 0/1 | 3.01 | 2.21 | 100 | 2.9 | 125 | <1 | <0,1 | <1 | <2 | 39 | <0,05 | <20 | <2 | <1 | <5 | 0.13
520 | 2023-06-21 | Brněnec | SV5 - Svitava - Bělský |  | 250 | 160 |  |  | 8.08 | 8 | 56.3 | 55.9 | 17.4 | 26 | 9.27 | 101.2 | 0.9 | 0.86 | 22.4 | 45.7 | 0.04 | 29.2 | 0.07 | 0.3 | 0.32 | 0.108 | 7.49 | <1 | 0.67 | 47.6 | <2 | 449 | 221 | 0/1 | 6.45 | 2.81 | 103 | 3.95 | <40 | <1 | <0,1 | <1 | <2 | <20 | <0,05 | <20 | <2 | <1 | <5 | 0.13
521 | 2023-06-21 | Rozhraní | SV6 - Svitava - Rozhraní |  | 460 | 310 |  |  | 8.05 | 8.2 | 56.2 | 56.4 | 16.6 | 27 | 9.47 | 101.4 | 0.89 | 1.05 | 23.6 | 47.5 | 0.03 | 31.2 | 0.06 | 0.3 | 0.35 | 0.124 | 7.65 | 1.34 | 0.85 | 47.9 | 5.3 | 456 | 254 | 0/2 | 6.38 | 2.61 | 101 | 3.8 | <40 | 1.16 | <0,1 | <1 | <2 | <20 | <0,05 | <20 | <2 | <1 | <5 | 0.13

## 2023_7
Číslo vzorku | Datum odběru (zahájení) | Místo odběru | Označení vzorku | Fek. kolif. bakt. | Escherichia coli | Enterokoky | Chlorofyl-a | Feopigmenty (eth.) | pH (terén) | pH | El. kondukt. | El. kondukt. (terén) | Teplota (vody) | Teplota (vzduchu) | Rozp. O2 (terén) | Nasyc. O2 (terén) | BSK5 | CHSK-Mn | Cl | SO4 | Amonné ionty | NO3 | NO2 | o-PO4 celk. | o-PO4 hydrol. celk. | P celk. | N celk. | TOC | DOC | TC | NL 105 | RL105 | RAS | LePo | Na | K | Ca | Mg | Al | As | Cd | Cr | Cu | Fe | Hg | Mn | Ni | Pb | Zn | C10-C40
|  |  |  | KTJ/100 ml | KTJ/100 ml | KTJ/100 ml | µg/l | µg/l | - | - | mS/m | mS/m | °C | °C | mg/l | % | mg/l | mg/l | mg/l | mg/l | mg/l | mg/l | mg/l | mg/l | mg/l | mg/l | mg/l | mg/l | mg/l | mg/l | mg/l | mg/l | mg/l |  | mg/l | mg/l | mg/l | mg/l | µg/l | µg/l | µg/l | µg/l | µg/l | µg/l | µg/l | µg/l | µg/l | µg/l | µg/l | mg/l
531 | 2023-07-17 | Svitavy | RYB - Svitavský rybník |  | 20 | 20 | 74.6 | 34.1 | 7.38 | 8.2 | 40.8 | 42 | 25.6 | 18 | 9.07 | 116.8 | 9.82 | 10.5 | 26 | 25.4 | 0.12 | <0,1 | <0,03 | 0.35 | 0.51 | 0.259 | 2.02 | 20.1 | 14.4 | 53.9 | 19 | 293 | 166 | 0/2 | 12.9 | 5.17 | 64.2 | 4.59 | 96 | 6.46 | <0,1 | <1 | 2.91 | 641 | <0,05 | 49 | <2 | 1.99 | <5 | <0,1
| neodebráno | Hradec nad Svitavou | SV1 - Hradec nad Svitavou (ČHMU)
532 | 2023-07-17 | Hradec nad Svitavou | VEP - Hradec nad Svitavou pod ČOV |  | 8900 | 2000 |  |  | 6.97 | 7.6 | 95.9 | 97.1 | 21.6 | 20 | 5.4 | 64.8 | 1.5 | 6.68 | 105 | 103 | 0.12 | 93.5 | 0.32 | 4.88 | 4.86 | 1.67 | 21.3 | 9.31 | 8.39 | 38.8 | 4.7 | 655 | 424 | 0/3 | 82.8 | 23.2 | 85.9 | 7.64 | 52.1 | 2.58 | <0,1 | <1 | <2 | 121 | 0.06 | 43 | 2.73 | <1 | 10 | <0,1
533 | 2023-07-17 | Radiměř | RAP - Radiměř (nad ústím) |  | 1000 | 1400 |  |  | 7.28 | 8.2 | 38.1 | 37.8 | 18.1 | 22 | 8.15 | 90.4 | 1.42 | 2.86 | 8.78 | 33.2 | 0.07 | 19.2 | 0.09 | 0.41 | 0.34 | 0.172 | 4.67 | 3.16 | 1.44 | 35 | 26.3 | 267 | 185 | 0/3 | 1.39 | 1.34 | 78.6 | 1.29 | 276 | 1.01 | <0,1 | <1 | 2.14 | 164 | <0,05 | 25 | <2 | 1.68 | <5 | <0,1
534 | 2023-07-17 | Radiměř | SV2 - Radiměř (za mostem) |  | 400 | 260 |  |  | 7.05 | 7.8 | 81.3 | 81.4 | 21.8 | 20 | 3.2 | 38.3 | 3.2 | 8.06 | 96 | 84.3 | 0.92 | 6.23 | 2.12 | 3.48 | 3.6 | 1.2 | 3.59 | 11.8 | 10.4 | 49.7 | 2.3 | 504 | 455 | 0/3 | 68 | 20.7 | 76.4 | 5.51 | <40 | 3.06 | <0,1 | <1 | 2.04 | 228 | <0,05 | 97 | 2.06 | <1 | <5 | 0.1
535 | 2023-07-17 | Banín | BAP - Banín (nad ústím) |  | 250 | 2300 |  |  | 7.54 | 8.1 | 74.5 | 75 | 19.6 | 23 | 7.26 | 83.3 | 3.19 | 3.63 | 25.9 | 75.6 | 0.18 | 43.9 | 1.78 | 3.15 | 3.24 | 1.09 | 11.2 | 4.94 | 3.73 | 63 | 6.7 | 556 | 331 | 0/2 | 11.2 | 6.02 | 136 | 2.95 | 54.1 | 1.86 | <0,1 | <1 | <2 | <20 | <0,05 | 23 | <2 | <1 | 14 | 0.11
536 | 2023-07-17 | Banín | SV3 - Banín (před mostem) |  | 500 | 830 |  |  | 7.7 | 8.4 | 59.5 | 59.8 | 18.5 | 22 | 10.5 | 117.6 | 1.9 | 3.6 | 48.6 | 56.2 | 0.15 | 15.8 | 0.67 | 1.6 | 1.88 | 0.632 | 4.7 | 5.58 | 4.97 | 42.2 | 3 | 391 | 262 | 0/3 | 28.4 | 9.65 | 83.2 | 3.54 | 49.4 | 1.52 | <0,1 | <1 | <2 | 65 | <0,05 | <20 | <2 | <1 | <5 | 0.12
537 | 2023-07-17 | Dlouhá | SV4 - Dlouhá (pod OPVZ) |  | 200 | 280 |  |  | 7.44 | 7.9 | 60.9 | 65 | 14.3 | 25 | 10.1 | 105 | 0.95 | 1.38 | 28.4 | 48.6 | <0,02 | 31.9 | 0.18 | 0.6 | 0.65 | 0.207 | 8.31 | 1.8 | 1.44 | 46.9 | <2 | 451 | 229 | 0/3 | 9.79 | 3.34 | 110 | 3.22 | <40 | 1.26 | <0,1 | <1 | <2 | 23 | <0,05 | <20 | <2 | <1 | <5 | 0.12
538 | 2023-07-17 | Brněnec | BEP - Brněnec (nad ústím) |  | 650 | 1500 |  |  | 7.3 | 8.1 | 52.2 | 51.8 | 16.5 | 23 | 8.58 | 90.7 | 0.95 | 1.67 | 20.2 | 43.4 | 0.02 | 38.2 | 0.1 | 0.28 | 0.35 | 0.125 | 9.39 | 1.86 | 1.07 | 39.9 | 10.7 | 411 | 216 | 0/3 | 2.52 | 1.61 | 97.7 | 2.75 | 110 | 1 | <0,1 | <1 | <2 | 24 | <0,05 | <20 | <2 | <1 | <5 | 0.13
539 | 2023-07-17 | Brněnec | SV5 - Brněnec (nad stupněm) |  | 480 | 420 |  |  | 7.77 | 8 | 56 | 55.9 | 14.2 | 24 | 9.18 | 93.3 | 0.56 | 0.9 | 22.3 | 45.6 | 0.03 | 29.5 | 0.06 | 0.27 | 0.36 | 0.118 | 7.44 | <1 | 0.72 | 45.5 | <2 | 422 | 225 | 0/3 | 4.81 | 2.21 | 101 | 3.61 | <40 | <1 | <0,1 | <1 | <2 | <20 | <0,05 | <20 | <2 | <1 | <5 | 0.13
540 | 2023-07-17 | Rozhraní | SV6 - Rozhraní (ČHMÚ) |  | 640 | 320 |  |  | 7.46 | 8.2 | 55.7 | 55.1 | 15 | 25 | 9.39 | 96.8 | 0.79 | 1.12 | 23.4 | 46.8 | <0,02 | 29.9 | 0.06 | 0.38 | 0.45 | 0.148 | 7.4 | <1 | 0.44 | 44.9 | 2 | 409 | 226 | 0/2 | 5.37 | 2.41 | 108 | 3.64 | <40 | 1.02 | <0,1 | <1 | <2 | 36 | <0,05 | <20 | <2 | <1 | <5 | 0.14

## 2023_8
Číslo vzorku | Datum odběru (zahájení) | Místo odběru | Označení vzorku | Fek. kolif. bakt. | Escherichia coli | Enterokoky | Chlorofyl-a | Feopigmenty (eth.) | pH (terén) | pH | El. kondukt. | El. kondukt. (terén) | Teplota (vody) | Teplota (vzduchu) | Rozp. O2 (terén) | Nasyc. O2 (terén) | BSK5 | CHSK-Mn | Cl | SO4 | Amonné ionty | NO3 | NO2 | o-PO4 celk. | o-PO4 hydrol. celk. | P celk. | N celk. | TOC | DOC | TC | NL 105 | RL105 | RAS | LePo | Na | K | Ca | Mg | Al | As | Cd | Cr | Cu | Fe | Hg | Mn | Ni | Pb | Zn | C10-C40
|  |  |  | KTJ/100 ml | KTJ/100 ml | KTJ/100 ml | µg/l | µg/l | - | - | mS/m | mS/m | °C | °C | mg/l | % | mg/l | mg/l | mg/l | mg/l | mg/l | mg/l | mg/l | mg/l | mg/l | mg/l | mg/l | mg/l | mg/l | mg/l | mg/l | mg/l | mg/l |  | mg/l | mg/l | mg/l | mg/l | µg/l | µg/l | µg/l | µg/l | µg/l | µg/l | µg/l | µg/l | µg/l | µg/l | µg/l | mg/l
679 | 2023-08-22 | Svitavy | RYB - Svitavský rybník |  | 20 | 20 | 58.5 |  | 7.47 | 7.9 | 39 | 41.8 | 26.3 | 29.4 | 7.28 | 94.8 | v9,95 | 9.26 | 25.1 | 24.3 | 0.12 | <0,1 | <0,03 | 0.57 | 0.74 | 0.324 | 2.04 | 19.4 | 12.7 | 52.9 | 23 | 305 | 166 | 0/0 | 13.3 | 4.93 | 63 | 4.17 | 44.6 | 9.2 | <0,1 | <1 | <2 | 810 | <0,05 | 99 | <2 | 1.16 | <5 | 0.11
| neodebráno | Hradec nad Svitavou | SV1 - Hradec nad Svitavou (ČHMU)
680 | 2023-08-22 | Hradec nad Svitavou | VEP - Hradec nad Svitavou pod ČOV | 16600 |  | 4200 |  |  | 7.44 | 7.6 | 93.8 | 99.6 | 22.1 | 27.8 | 6.13 | 73.7 | 2.74 | 6.45 | 105 | 94.5 | 0.15 | 59.2 | 0.19 | 5.58 | 5.67 | 1.99 | 14.9 | 8.87 | 6.92 | 48.1 | 11 | 690 | 431 | 0/0 | 79.8 | 20.8 | 96.6 | 7.86 | 57.8 | 1.16 | <0,1 | <1 | 6.91 | 174 | <0,05 | 22 | <2 | <1 | <5 | 0.14
681 | 2023-08-22 | Radiměř | RAP - Radiměř (nad ústím) |  | 1200 | 2300 |  |  | 7.7 | 8.1 | 38.2 | 46.4 | 18.6 | 25.6 | 8.26 | 92.4 | 1.25 | 2.69 | 7.89 | 32.7 | 0.03 | 17.9 | 0.05 | 0.27 | 0.33 | 0.145 | 4.53 | 2.99 | 1.01 | 36.2 | 24 | 293 | 157 | 0/0 | 1.99 | 1.48 | 75.5 | 1.25 | 167 | 1.24 | <0,1 | <1 | <2 | 149 | <0,05 | <20 | <2 | 1.31 | <5 | 0.11
682 | 2023-08-22 | Radiměř | SV2 - Radiměř (za mostem) |  | 318 | 280 |  |  | 7.7 | 8.3 | 79.1 | 81.9 | 22.2 | 24.8 | 5.75 | 69 | 2.39 | 6.09 | 98.2 | 96.1 | 0.24 | 24.2 | 0.54 | 1.34 | 1.42 | 0.5 | 6.78 | 8.39 | 7.59 | 37.2 | 4.5 | 564 | 391 | 0/0 | 69 | 16.2 | 72.5 | 5.71 | 63.1 | 1.89 | <0,1 | <1 | 4.06 | 118 | <0,05 | <20 | <2 | 1.01 | <5 | 0.14
683 | 2023-08-22 | Banín | BAP - Banín (nad ústím) |  | 1100 | 900 |  |  | 7.51 | 8.8 | 66 | 70.9 | 20.4 | 25.6 | 10.3 | 119.1 | v4 | 2.75 | 20.8 | 72.3 | 0.05 | 48.6 | 0.8 | 0.78 | 0.87 | 0.339 | 12.1 | 3.74 | 2.21 | 53.9 | 8 | 577 | 357 | 0/0 | 7.18 | 4.09 | 139 | 2.52 | <40 | 1.64 | <0,1 | <1 | 11 | <20 | <0,05 | <20 | <2 | <1 | <5 | 0.13
684 | 2023-08-22 | Banín | SV3 - Banín (před mostem) |  | 700 | 1800 |  |  | 8.79 | 8.8 | 60.9 | 62.9 | 21.1 | 25.5 | 10.6 | 124.8 | 2.61 | 4.37 | 58.8 | 69 | <0,02 | 22.5 | 0.32 | 0.93 | 0.93 | 0.34 | 5.86 | 5.43 | 5.09 | 36.5 | 9 | 452 | 284 | 0/0 | 41.3 | 9.47 | 77.1 | 4.1 | 67.1 | 1.09 | <0,1 | <1 | 2.13 | 91 | <0,05 | <20 | <2 | <1 | <5 | 0.13
685 | 2023-08-22 | Dlouhá | SV4 - Dlouhá (pod OPVZ) |  | 594 | 160 |  |  | 7.22 | 7.9 | 62.1 | 65.5 | 16.2 | 25 | 9.99 | 106 | 1.1 | 2.11 | 34.6 | 56.4 | <0,02 | 36 | 0.21 | 0.44 | 0.47 | 0.16 | 8.71 | 1.84 | 1.52 | 46.4 | 2 | 501 | 269 | 0/0 | 16.9 | 4.43 | 99.5 | 3.44 | <40 | 1.73 | <0,1 | <1 | <2 | 21 | <0,05 | <20 | <2 | <1 | <5 | 0.13
686 | 2023-08-22 | Brněnec | BEP - Brněnec (nad ústím) |  | 1900 | 364 |  |  | 7.16 | 8 | 51.2 | 53.5 | 16.1 | 23.7 | 8.46 | 89.6 | 1.58 | 1.91 | 19.7 | 43.5 | 0.03 | 38.9 | 0.08 | 0.3 | 0.33 | 0.176 | 9.34 | 2.43 | 0.82 | 41.6 | 28.3 | 422 | 215 | 0/0 | 3.92 | 1.93 | 94.6 | 2.69 | 183 | 1.2 | <0,1 | <1 | <2 | 136 | <0,05 | <20 | <2 | 1.11 | <5 | 0.13
687 | 2023-08-22 | Brněnec | SV5 - Brněnec (nad stupněm) |  | 500 | 250 |  |  | 7.26 | 7.8 | 54.4 | 56.2 | 12.8 | 23.3 | 8.98 | 88.5 | 0.82 | 0.94 | 22.4 | 46 | 0.04 | 30 | 0.06 | 0.28 | 0.31 | 0.104 | 7.15 | <1 | 0.3 | 44.7 | 2 | 429 | 243 | 0/0 | 6.74 | 2.57 | 94.1 | 3.53 | <40 | 1 | <0,1 | <1 | <2 | 38 | <0,05 | <20 | <2 | <1 | <5 | 0.13
688 | 2023-08-22 | Rozhraní | SV6 - Rozhraní (ČHMÚ) |  | 1200 | 240 |  |  | 7.03 | 8.1 | 54.8 | 55.1 | 14.6 | 24.5 | 9.55 | 97.7 | 0.92 | 1.72 | 24.1 | 47.4 | 0.04 | 29.4 | 0.06 | 0.33 | 0.36 | 0.13 | 7.07 | <1 | 0.5 | 44.3 | 2.7 | 444 | 269 | 0/0 | 8.31 | 2.96 | 95.1 | 3.58 | <40 | 1.38 | <0,1 | <1 | <2 | <20 | <0,05 | <20 | <2 | <1 | <5 | 0.15

## 2023_9
Číslo vzorku | Datum odběru (zahájení) | Místo odběru | Označení vzorku | Fek. kolif. bakt. | Escherichia coli | Enterokoky | Chlorofyl-a | Feopigmenty (eth.) | pH (terén) | pH | El. kondukt. | El. kondukt. (terén) | Teplota (vody) | Teplota (vzduchu) | Rozp. O2 (terén) | Nasyc. O2 (terén) | BSK5 | CHSK-Mn | Cl | SO4 | Amonné ionty | NO3 | NO2 | o-PO4 celk. | o-PO4 hydrol. celk. | P celk. | N celk. | TOC | DOC | TC | NL 105 | RL105 | RAS | LePo | Na | K | Ca | Mg | Al | As | Cd | Cr | Cu | Fe | Hg | Mn | Ni | Pb | Zn | C10-C40
|  |  |  | KTJ/100 ml | KTJ/100 ml | KTJ/100 ml | µg/l | µg/l | - | - | mS/m | mS/m | °C | °C | mg/l | % | mg/l | mg/l | mg/l | mg/l | mg/l | mg/l | mg/l | mg/l | mg/l | mg/l | mg/l | mg/l | mg/l | mg/l | mg/l | mg/l | mg/l |  | mg/l | mg/l | mg/l | mg/l | µg/l | µg/l | µg/l | µg/l | µg/l | µg/l | µg/l | µg/l | µg/l | µg/l | µg/l | mg/l
770 | 2023-09-18 | Svitavy | RYB - Svitavský rybník |  | 100 | 110 | ..... |  | 7.14 | 7.9 | 40 | 41 | 20.5 | 20.2 | 6.25 | 73.5 | 6.33 | 9.85 | 26.7 | 20.3 | 0.05 | <0,1 | 0.03 | 0.38 | 0.49 | 0.292 |  | 21.8 | 12.5 | 57.1 | 30 | 304 | 165 | 0/0 | 11.9 | 4.74 | 64.7 | 4.26 | 156 | 4.76 | <0,1 | <1 | <2 | 584 | <0,05 | 104 | <2 | 1.4 | <5 | <0,1
| neodebráno | Hradec nad Svitavou | SV1 - Hradec nad Svitavou (ČHMU)
771 | 2023-09-18 | Hradec nad Svitavou | VEP - Hradec nad Svitavou pod ČOV |  | 4000 | 160 |  |  | 7.03 | 7.7 | 95.2 | 97 | 19.3 | 21.7 | 6.22 | 71.1 | 1.93 | 5.86 | 112 | 100 | 0.12 | 38.3 | 0.1 | 3.55 | 3.55 | 1.27 |  | 7.62 | 6.57 | 51.5 | 8 | 632 | 455 | 0/0 | 82.5 | 19.8 | 91.1 | 7.67 | 58.1 | <1 | <0,1 | <1 | <2 | 89 | <0,05 | 30 | 4.44 | <1 | 8 | <0,1
772 | 2023-09-18 | Radiměř | RAP - Radiměř (nad ústím) |  | 700 | 4100 |  |  | 7.44 | 8.2 | 38.2 | 38.4 | 14.7 | 22 | 8.69 | 91.3 | 1.08 | 2.96 | 8.48 | 34.9 | 0.03 | 18.9 | <0,03 | 0.21 | 0.2 | 0.134 |  | 2.88 | 0.85 | 35.7 | 24 | 287 | 194 | 0/1 | 1.67 | 1.36 | 75.8 | 1.19 | 142 | 1.08 | <0,1 | 2.54 | <2 | 107 | <0,05 | <20 | <2 | 1.17 | <5 | <0,1
773 | 2023-09-18 | Radiměř | SV2 - Radiměř (za mostem) |  | 110 | 140 |  |  | 8.28 | 8.8 | 85.9 | 85.8 | 17.2 | 23.2 | 7.31 | 81.5 | 2.32 | 6.79 | 108 | 110 | 0.15 | 20.1 | 0.36 | 1.58 | 1.62 | 0.6 |  | 8.94 | 7.81 | 40.6 | 8 | 564 | 408 | 0/1 | 75.2 | 20.3 | 78.8 | 7.16 | 193 | <1 | <0,1 | <1 | 2.62 | 56 | <0,05 | <20 | 2.42 | <1 | 8 | <0,1
774 | 2023-09-18 | Banín | BAP - Banín (nad ústím) |  | 1400 | 800 |  |  | 7.49 | 8.2 | 77.2 | 78.2 | 16.8 | 22.2 | 7.48 | 82.8 | >11,6 | 3.77 | 28.8 | 76.7 | 4.15 | 52 | 3.31 | 1.11 | 1.33 | 0.44 |  | 4.54 | 3.38 | 64.6 | 5 | 590 | 302 | 0/2 | 12.4 | 6.94 | 133 | 2.71 | <40 | <1 | <0,1 | <1 | <2 | <20 | <0,05 | <20 | <2 | <1 | <5 | <0,1
775 | 2023-09-18 | Banín | SV3 - Banín (před mostem) |  | 500 | 1300 |  |  | 8.33 | 8.8 | 66.3 | 66.9 | 17.4 | 22.4 | 10.2 | 112 | 1.38 | 4.51 | 66.9 | 81.1 | 0.05 | 19.7 | 0.2 | 1.16 | 1.21 | 0.424 |  | 5.35 | 4.85 | 39.2 | 4 | 447 | 296 | 0/1 | 44 | 12 | 79.1 | 4.92 | 98.3 | 1.06 | <0,1 | <1 | <2 | <20 | <0,05 | <20 | <2 | <1 | <5 | <0,1
776 | 2023-09-18 | Dlouhá | SV4 - Dlouhá (pod OPVZ) |  | 600 | 660 |  |  | 7.35 | 8 | 64.4 | 64.7 | 15.7 | 24.5 | 10.5 | 110.6 | 1.3 | 2.35 | 20.4 | 44.9 | 0.04 | 40 | 0.13 | 0.77 | 0.77 | 0.278 |  | 1.95 | 0.37 | 40.2 | 4 | 469 | 258 | 0/1 | 19.3 | 5.68 | 99.1 | 3.76 | 41.4 | <1 | <0,1 | <1 | <2 | 46.3 | <0,05 | <20 | <2 | <1 | <5 | <0,1
777 | 2023-09-18 | Brněnec | BEP - Brněnec (nad ústím) |  | 600 | 430 |  |  | 7.33 | 8.2 | 51.8 | 51.5 | 14.6 | 27.3 | 8.71 | 92.4 | 1.14 | 2.54 | 39.7 | 62.8 | 0.02 | 33.9 | 0.05 | 0.3 | 0.28 | 0.146 |  | 2.4 | 1.73 | 46.6 | 24.3 | 405 | 256 | 0/2 | 2.86 | 1.73 | 94.3 | 2.75 | 84.9 | <1 | <0,1 | <1 | <2 | 85 | <0,05 | <20 | <2 | <1 | <5 | <0,1
778 | 2023-09-18 | Brněnec | SV5 - Brněnec (nad stupněm) |  | 2100 | 260 |  |  | 7.32 | 7.9 | 55 | 53.8 | 12 | 25.6 | 9.1 | 91.6 | 0.56 | 0.8 | 22.8 | 47.9 | 0.02 | 29.7 | 0.04 | 0.22 | 0.22 | 0.088 |  | <1 | <0,3 | 44 | <2 | 429 | 220 | 0/2 | 6.5 | 2.77 | 94.7 | 3.82 | <40 | <1 | <0,1 | <1 | <2 | <20 | <0,05 | <20 | <2 | <1 | <5 | <0,1
779 | 2023-09-18 | Rozhraní | SV6 - Rozhraní (ČHMÚ) |  | 1300 | 290 |  |  | 7.48 | 8.2 | 55.4 | 54.4 | 13.5 | 25 | 9.53 | 97.1 | 0.62 | 1.19 | 24.6 | 48.4 | 0.03 | 28.6 | 0.04 | 0.37 | 0.37 | 0.13 |  | <1 | <0,3 | 43.6 | <2 | 412 | 217 | 0/2 | 7.84 | 3.03 | 95.1 | 3.95 | <40 | 1.27 | <0,1 | <1 | <2 | <20 | <0,05 | <20 | <2 | <1 | <5 | <0,1

## 2023_10
Číslo vzorku | Datum odběru (zahájení) | Místo odběru | Označení vzorku | Fek. kolif. bakt. | Escherichia coli | Enterokoky | Chlorofyl-a | Feopigmenty (eth.) | pH (terén) | pH | El. kondukt. | El. kondukt. (terén) | Teplota (vody) | Teplota (vzduchu) | Rozp. O2 (terén) | Nasyc. O2 (terén) | BSK5 | CHSK-Mn | Cl | SO4 | Amonné ionty | NO3 | NO2 | o-PO4 celk. | o-PO4 hydrol. celk. | P celk. | N celk. | TOC | DOC | TC | NL 105 | RL105 | RAS | LePo | Na | K | Ca | Mg | Al | As | Cd | Cr | Cu | Fe | Hg | Mn | Ni | Pb | Zn | C10-C40
|  |  |  | KTJ/100 ml | KTJ/100 ml | KTJ/100 ml | µg/l | µg/l | - | - | mS/m | mS/m | °C | °C | mg/l | % | mg/l | mg/l | mg/l | mg/l | mg/l | mg/l | mg/l | mg/l | mg/l | mg/l | mg/l | mg/l | mg/l | mg/l | mg/l | mg/l | mg/l |  | mg/l | mg/l | mg/l | mg/l | µg/l | µg/l | µg/l | µg/l | µg/l | µg/l | µg/l | µg/l | µg/l | µg/l | µg/l | mg/l
894 | 2023-10-24 | Svitavy | RYB - Svitavský rybník |  | 2 | <1 |  |  | 6.85 | 7.8 | 40.4 | 41.2 | 13.6 | 11 | 6.53 | 66.7 | 2.32 | 7.49 | 28.1 | 20 | 0.82 | 0.35 | 0.05 | 0.2 | 0.24 | 0.118 |  | 15 | 13.4 | 51.2 | 5 | 289 | 183 | 0/3 | 12.9 | 4.29 | 63.1 | 3.85 | <40 | 2.29 | <0,1 | <1 | <2 | 466 | <0,05 | 59 | 3.61 | 1.07 | <5 | 0.11
903 | 2023-10-24 | Hradec nad Svitavou | SV1 - Hradec nad Svitavou (ČHMU) |  | 6500 | 2900 |  |  | 6.83 | 7.7 | 49.5 | 54.5 | 11.6 | 11 | 6.35 | 61.7 | v10,6 | 6.35 | 27.1 | 54.8 | 0.69 | 15.2 | 0.89 | 0.39 | 0.44 | 0.308 |  | 10.1 | 3.38 | 46.3 | 33.3 | 359 | 218 | 0/3 | 10.1 | 2.29 | 82.3 | 2.06 | 252 | 1.65 | <0,1 | 1.09 | 3.15 | 582 | <0,05 | 36 | <2 | 1.81 | <5 | 0.17
895 | 2023-10-24 | Hradec nad Svitavou | VEP - Hradec nad Svitavou pod ČOV |  | 2000 | 800 |  |  | 6.88 | 7.7 | 79.5 | 82.2 | 13.8 | 12 | 6.44 | 65.8 | 2.48 | 5.31 | 83.4 | 86.4 | 0.09 | 27.1 | 0.22 | 1.13 | 1.12 | 0.463 |  | 7.41 | 5.73 | 49.2 | 9.3 | 524 | 370 | 0/3 | 60.8 | 15 | 85.9 | 5.54 | 66.6 | <1 | <0,1 | <1 | <2 | 195 | <0,05 | 51 | 2.51 | <1 | 10 | 0.11
896 | 2023-10-24 | Radiměř | RAP - Radiměř (nad ústím) |  | 90 | 120 |  |  | 7.24 | 8.1 | 38.3 | 39.3 | 9.5 | 13 | 9.56 | 88.5 | 0.98 | 2.05 | 8.15 | 33.8 | <0,02 | 19.6 | <0,03 | 0.16 | 0.17 | 0.064 |  | 1.09 | 0.66 | 35.3 | 5 | 274 | 150 | 0/3 | 1.23 | 1.53 | 74.5 | 1.19 | 59.8 | <1 | <0,1 | <1 | <2 | 35 | <0,05 | <20 | <2 | <1 | <5 | 0.12
897 | 2023-10-24 | Radiměř | SV2 - Radiměř (za mostem) |  | 900 | 900 |  |  | 7.2 | 7.9 | 68.5 | 68.4 | 10.6 | 12 | 7.75 | 73.6 | 1.5 | 4.63 | 63.6 | 81.5 | 0.1 | 13.7 | 0.17 | 0.82 | 0.84 | 0.31 |  | 6.05 | 5.29 | 45.8 | 6 | 448 | 331 | 0/3 | 42.7 | 11 | 83.6 | 4.31 | 62.8 | 1.04 | <0,1 | <1 | 2 | 92 | <0,05 | <20 | 2.33 | <1 | 6 | 0.13
898 | 2023-10-24 | Banín | BAP - Banín (nad ústím) |  | 220 | 410 |  |  | 7.49 | 8.4 | 75.4 | 78 | 10.9 | 12 | 10.2 | 96.9 | 1.49 | 2.64 | 32.6 | 81.3 | 0.03 | 51.3 | 0.32 | 1.46 | 1.54 | 0.538 |  | 2.3 | 2.04 | 60.7 | 2.7 | 561 | 337 | 0/2 | 18.5 | 7.9 | 137 | 2.74 | <40 | <1 | <0,1 | <1 | <2 | <20 | <0,05 | <20 | <2 | <1 | 12 | 0.12
899 | 2023-10-24 | Banín | SV3 - Banín (před mostem) |  | 400 | 390 |  |  | 8.05 | 8.4 | 54.4 | 55.4 | 11 | 12 | 11.2 | 107.7 | 1.38 | 3.62 | 39.1 | 60.9 | 0.02 | 15.3 | 0.12 | 0.56 | 0.59 | 0.218 |  | 4.36 | 3.47 | 41.2 | 4.3 | 373 | 322 | 0/2 | 24.1 | 6.78 | 77.7 | 2.4 | 64.3 | <1 | <0,1 | <1 | <2 | 64 | <0,05 | <20 | <2 | <1 | <5 | 0.14
900 | 2023-10-24 | Dlouhá | SV4 - Dlouhá (pod OPVZ) |  | 700 | 230 |  |  | 7.48 | 7.9 | 59.3 | 62.4 | 11 | 14 | 10.5 | 100.5 | 0.96 | 1.6 | 29.4 | 54.8 | <0,02 | 35.3 | 0.05 | 0.35 | 0.36 | 0.129 |  | 1.47 | 1.08 | 46.6 | 3 | 432 | 259 | 0/0 | 10.5 | 3.3 | 102 | 2.31 | <40 | <1 | <0,1 | <1 | <2 | 22 | <0,05 | <20 | <2 | <1 | <5 | 0.14
901 | 2023-10-24 | Brněnec | BEP - Brněnec (nad ústím) |  | 700 | 480 |  |  | 7.37 | 8.1 | 51.6 | 51.6 | 10.6 | 14 | 9.67 | 91.5 | 0.86 | 1.47 | 19.9 | 43.3 | <0,02 | 40.6 | <0,03 | 0.29 | 0.31 | 0.109 |  | <1 | <0,3 | 40.4 | 7.3 | 405 | 300 | 0/0 | 2.76 | 2.31 | 94.5 | 1.81 | 48.3 | <1 | <0,1 | <1 | <2 | 37 | <0,05 | <20 | <2 | <1 | <5 | 0.14
902 | 2023-10-24 | Brněnec | SV5 - Brněnec (nad stupněm) |  | 400 | 90 |  |  | 7.48 | 7.9 | 56.2 | 59.1 | 10 | 15 | 9.42 | 87.8 | 0.68 | 1.63 | 27.8 | 49.9 | <0,02 | 29 | 0.07 | 0.47 | 0.51 | 0.16 |  | 1 | 0.68 | 44.9 | <2 | 400 | 244 | 0/0 | 12.6 | 4.36 | 93.2 | 3.11 | <40 | <1 | <0,1 | <1 | <2 | 49 | <0,05 | <20 | <2 | <1 | <5 | 0.17
904 | 2023-10-24 | Rozhraní | SV6 - Rozhraní (ČHMÚ) |  | 600 | 130 |  |  | 7.46 | 8.2 | 55.7 | 56.2 | 10.9 | 15 | 10 | 95.3 | 0.76 | 1.69 | 28.1 | 50.3 | <0,02 | 30 | 0.06 | 0.61 | 0.65 | 0.209 |  | <1 | 0.78 | 44.5 | <2 | 394 | 228 | 0/0 | 10.8 | 3.7 | 92.9 | 3.02 | <40 | <1 | <0,1 | <1 | <2 | <20 | <0,05 | <20 | <2 | <1 | <5 | 0.16

## 2023_11
Číslo vzorku | Datum odběru (zahájení) | Místo odběru | Označení vzorku | Fek. kolif. bakt. | Escherichia coli | Enterokoky | Chlorofyl-a | Feopigmenty (eth.) | pH (terén) | pH | El. kondukt. | El. kondukt. (terén) | Teplota (vody) | Teplota (vzduchu) | Rozp. O2 (terén) | Nasyc. O2 (terén) | BSK5 | CHSK-Mn | Cl | SO4 | Amonné ionty | NO3 | NO2 | o-PO4 celk. | o-PO4 hydrol. celk. | P celk. | N celk. | TOC | DOC | TC | NL 105 | RL105 | RAS | LePo | Na | K | Ca | Mg | Al | As | Cd | Cr | Cu | Fe | Hg | Mn | Ni | Pb | Zn | C10-C40
|  |  |  | KTJ/100 ml | KTJ/100 ml | KTJ/100 ml | µg/l | µg/l | - | - | mS/m | mS/m | °C | °C | mg/l | % | mg/l | mg/l | mg/l | mg/l | mg/l | mg/l | mg/l | mg/l | mg/l | mg/l | mg/l | mg/l | mg/l | mg/l | mg/l | mg/l | mg/l |  | mg/l | mg/l | mg/l | mg/l | µg/l | µg/l | µg/l | µg/l | µg/l | µg/l | µg/l | µg/l | µg/l | µg/l | µg/l | mg/l
987 | 2023-11-15 | Svitavy | RYB - Svitavský rybník |  | 33 | 8 | 27.6 |  | 7.45 | 8.1 | 36.8 | 41.1 | 7.5 | 7.9 | 10.1 | 89.1 | 6.2 | 8.84 | 28.6 | 26.2 | 0.54 | 1.35 | 0.04 | 0.19 | 0.29 | 0.232 |  | 18.4 | 10.9 | 49.9 | 52.5 | 270 | 170 | 0/6 | 16.6 | 4.14 | 58.8 | 3.42 | 368 | 3.75 | <0,1 | <1 | 3.53 | 1070 | <0,05 | 78 | <2 | 4.16 | <5 | 0.1
996 | 2023-11-15 | Hradec nad Svitavou | SV1 - Hradec nad Svitavou (ČHMU) |  | 30000 | 8000 |  |  | 7.45 | 7.9 | 34.1 | 40.4 | 8 | 7.2 | 9.38 | 84 | 5.25 | 6.35 | 23.6 | 26.2 | 0.5 | 2.89 | 0.12 | 0.31 | 0.42 | 0.209 |  | 10.9 | 7.94 | 38.7 | 22.5 | 245 | 181 | 0/6 | 10.7 | 3.64 | 55.4 | 2.17 | 268 | 3.84 | <0,1 | <1 | 5.17 | 564 | <0,05 | 45 | <2 | 2.19 | 14 | 0.15
988 | 2023-11-15 | Hradec nad Svitavou | VEP - Hradec nad Svitavou pod ČOV |  | 80000 | 26000 |  |  | 7.52 | 7.4 | 49 | 52.3 | 10.7 | 7.1 | 7.06 | 67.4 | v30,8 | 9.1 | 50 | 41.1 | 6.18 | 35.6 | 0.61 | 4.04 | 4.13 | 1.62 |  | 15.8 | 7.42 | 40.2 | 34 | 329 | 232 | 0/6 | 33.5 | 10.1 | 48.4 | 2.56 | 318 | 2.72 | <0,1 | 2.14 | 8.85 | 329 | <0,05 | 53 | 2.35 | 1.86 | 64 | 0.13
989 | 2023-11-15 | Radiměř | RAP - Radiměř (nad ústím) |  | 2500 | 6600 |  |  | 7.42 | 8 | 32.2 | 34.9 | 8.4 | 7.7 | 9.15 | 82.5 | 3.61 | 4.39 | 8.02 | 27 | 0.14 | 14.1 | 0.1 | 0.5 | 0.6 | 0.217 |  | 5.76 | 4.31 | 35.5 | 11.3 | 250 | 184 | 0/6 | 1.75 | 4.5 | 62.2 | 1.17 | 287 | 2.09 | <0,1 | <1 | 2.97 | 114 | <0,05 | <20 | <2 | <1 | <5 | <0,1
990 | 2023-11-15 | Radiměř | SV2 - Radiměř (za mostem) |  | 120000 | 31000 |  |  | 7.47 | 7.7 | 42.9 | 45.8 | 8.8 | 7.6 | 6.69 | 60.9 | >12,4 | 7.97 | 37.6 | 32.2 | 3.81 | 12.8 | 0.39 | 2.28 | 2.65 | 0.888 |  | 16.4 | 9.38 | 45.9 | 27.5 | 284 | 181 | 0/6 | 21.1 | 6.28 | 54.1 | 2.65 | 180 | 2.01 | <0,1 | <1 | 5.89 | 298 | <0,05 | 37 | <2 | 1.92 | 18 | 0.17
991 | 2023-11-15 | Banín | BAP - Banín (nad ústím) |  | 19000 | 69000 |  |  | 8.04 | 8.1 | 44.6 | 46.1 | 8.2 | 6.9 | 10.2 | 91.4 | 9.89 | 14 | 17.5 | 41.8 | 0.08 | 30.8 | 0.14 | 1.85 | 1.85 | 1.61 |  | 22.4 | 4.58 | 57.1 | 83 | 324 | 226 | 0/2 | 8.51 | 7.65 | 111 | 2 | 1030 | 2.73 | <0,1 | 1.34 | 10.5 | 395 | <0,05 | 54 | <2 | 2.74 | 39 | <0,1
992 | 2023-11-15 | Banín | SV3 - Banín (před mostem) |  | 30000 | 21000 |  |  | 7.49 | 7.8 | 45.7 | 51.8 | 8.8 | 7.8 | 9.19 | 83.6 | >12,2 | 8.19 | 39.3 | 35.1 | 4.32 | 14.7 | 0.37 | 2.29 | 2.7 | 0.924 |  | 16.6 | 9.38 | 47.8 | 26 | 319 | 210 | 0/2 | 21.8 | 6.73 | 58.4 | 2.75 | 134 | 3.11 | <0,1 | <1 | 5.43 | 248 | <0,05 | 35 | <2 | 1.1 | 23 | 0.16
993 | 2023-11-15 | Dlouhá | SV4 - Dlouhá (pod OPVZ) |  | 4000 | 5500 |  |  | 7.5 | 7.8 | 49.3 | 50.6 | 8.8 | 9 | 10 | 90.7 | 3.15 | 4.61 | 32.4 | 42.7 | 0.21 | 23.5 | 0.16 | 0.75 | 0.81 | 0.331 |  | 7.72 | 5.75 | 45.1 | 13.3 | 365 | 252 | 0/2 | 13.5 | 4.66 | 83.4 | 2.88 | 94.6 | 3.74 | <0,1 | <1 | 2.16 | 239 | <0,05 | 31 | <2 | <1 | <5 | 0.15
994 | 2023-11-15 | Brněnec | BEP - Brněnec (nad ústím) |  | 700 | 1000 |  |  | 7.77 | 8.1 | 48.1 | 50.5 | 9 | 10.5 | 9.87 | 89.7 | 1.19 | 2.1 | 19.8 | 43.2 | 0.02 | 39.6 | 0.1 | 0.33 | 0.32 | 0.133 |  | 1.27 | 0.65 | 38.5 | 10.7 | 385 | 218 | 0/2 | 3.19 | 2.31 | 91.2 | 1.46 | 129 | 1.94 | <0,1 | <1 | <2 | 73 | <0,05 | 26 | <2 | <1 | <5 | 0.13
995 | 2023-11-15 | Brněnec | SV5 - Brněnec (nad stupněm) |  | 800 | 380 |  |  | 7.44 | 7.9 | 52.4 | 57.9 | 8.9 | 9.2 | 9.92 | 90 | 0.98 | 2 | 28.3 | 46.3 | 0.05 | 28.4 | 0.09 | 0.44 | 0.62 | 0.166 |  | 3.05 | 2.61 | 44.7 | 2.3 | 387 | 221 | 0/2 | 9.2 | 3.53 | 94.3 | 2.66 | <40 | 2.59 | <0,1 | <1 | <2 | 90 | <0,05 | 20 | <2 | <1 | <5 | 0.14
997 | 2023-11-15 | Rozhraní | SV6 - Rozhraní (ČHMÚ) |  | 2100 | 450 |  |  | 8 | 8.1 | 52.3 | 55.5 | 9.3 | 11.3 | 10.4 | 94.7 | 0.97 | 2.52 | 28.2 | 56.8 | 0.04 | 26.8 | 0.09 | 0.45 | 0.56 | 0.168 |  | 3 | 2.48 | 44 | 2 | 393 | 230 | 0/6 | 9.22 | 3.42 | 91.8 | 2.59 | <40 | 1.83 | <0,1 | <1 | <2 | 103 | <0,05 | 29 | <2 | <1 | <5 | 0.15

## 2023_12
Číslo vzorku | Datum odběru (zahájení) | Místo odběru | Označení vzorku | Fek. kolif. bakt. | Escherichia coli | Enterokoky | Chlorofyl-a | Feopigmenty (eth.) | pH (terén) | pH | El. kondukt. | El. kondukt. (terén) | Teplota (vody) | Teplota (vzduchu) | Rozp. O2 (terén) | Nasyc. O2 (terén) | BSK5 | CHSK-Mn | Cl | SO4 | Amonné ionty | NO3 | NO2 | o-PO4 celk. | o-PO4 hydrol. celk. | P celk. | N celk. | TOC | DOC | TC | NL 105 | RL105 | RAS | LePo | Na | K | Ca | Mg | Al | As | Cd | Cr | Cu | Fe | Hg | Mn | Ni | Pb | Zn | C10-C40
|  |  |  | KTJ/100 ml | KTJ/100 ml | KTJ/100 ml | µg/l | µg/l | - | - | mS/m | mS/m | °C | °C | mg/l | % | mg/l | mg/l | mg/l | mg/l | mg/l | mg/l | mg/l | mg/l | mg/l | mg/l | mg/l | mg/l | mg/l | mg/l | mg/l | mg/l | mg/l |  | mg/l | mg/l | mg/l | mg/l | µg/l | µg/l | µg/l | µg/l | µg/l | µg/l | µg/l | µg/l | µg/l | µg/l | µg/l | mg/l
1018 | 2023-12-04 | Svitavy | RYB - Svitavský rybník |  | 12 | 24 |  |  | 7.75 | 7.6 | 44.4 | 44.5 | 2.4 | -10 | 10.7 | 81.8 | 2.34 | 8.02 | 28.5 | 41.9 | 1.19 | 7.49 | 0.03 | 0.25 | 0.33 | 0.347 |  | 10.6 | 5.33 | 45.1 | 96 | 294 | 174 | 4/3 | 11.6 | 2.78 | 75.9 | 4.38 | 553 | 2.72 | <0,1 | <1 | 2.83 | 2280 | <0,05 | 144 | 4.49 | 4.36 | 8 | <0,1
1027 | 2023-12-04 | Hradec nad Svitavou | SV1 - Hradec nad Svitavou (ČHMU) |  | 5640 | 1600 |  |  | 8.2 | 7.9 | 134 | 135 | 0.9 | -10 | 11.7 | 85.6 | 1.55 | 3.63 | 278 | 64.7 | 0.88 | 16 | 0.11 | 0.2 | 0.24 | 0.107 |  | 5 | 3.8 | 44.4 | 13.7 | 781 | 628 | 3/3 | 167 | 3.23 | 95.4 | 4.42 | 199 | <1 | <0,1 | <1 | <2 | 409 | <0,05 | 100 | 4.26 | <1 | <5 | <0,1
1019 | 2023-12-04 | Hradec nad Svitavou | VEP - Hradec nad Svitavou pod ČOV |  | 8000 | 4100 |  |  | 7.85 | 7.6 | 85 | 86.3 | 2.6 | -11 | 10.2 | 78 | v15,4 | 4.29 | 91.2 | 87.9 | 0.16 | 61 | 0.09 | 1.13 | 1.41 | 1.08 |  | 11.6 | 5.25 | 48.4 | 107 | 570 | 424 | 3/2 | 58 | 11 | 98.8 | 6.04 | 658 | 1.55 | <0,1 | <1 | 4.04 | 1140 | <0,05 | 144 | 4.32 | 1.8 | 32 | <0,1
1020 | 2023-12-04 | Radiměř | RAP - Radiměř (nad ústím) |  | 170 | 140 |  |  | 8.36 | 8.1 | 43.9 | 44.2 | 0.4 | -10 | 12.8 | 91.9 | v0,5 | 1.75 | 11.7 | 40.4 | 0.02 | 19.8 | <0,03 | 0.16 | 0.18 | 0.074 |  | 1.76 | 1.76 | 40.1 | 5 | 297 | 172 | 2/1 | 3.12 | 2.43 | 87.7 | 1.75 | 91.7 | <1 | <0,1 | <1 | <2 | 71 | <0,05 | 22 | 2.04 | <1 | <5 | <0,1
1021 | 2023-12-04 | Radiměř | SV2 - Radiměř (za mostem) |  | 6600 | 2300 |  |  | 8.09 | 8 | 99.3 | 101 | 0.7 | -6 | 12.1 | 87.8 | 2.06 | 3.91 | 147 | 82.6 | 0.33 | 42.3 | 0.22 | 0.77 | 0.77 | 0.315 |  | 5.86 | 4.64 | 44.3 | 10.5 | 636 | 439 | 2/1 | 87.7 | 7.88 | 102 | 5.5 | 152 | <1 | <0,1 | <1 | 2.33 | 175 | <0,05 | 53 | 3.24 | 1.13 | 18 | <0,1
1022 | 2023-12-04 | Banín | BAP - Banín (nad ústím) |  | 1400 | 14000 |  |  | 8.36 | 8.2 | 83.5 | 82.6 | 0.7 | -10 | 12.8 | 93.2 | v5,06 | 3.37 | 50 | 76.7 | 0.11 | 57.3 | 0.07 | 2.06 | 2.19 | 0.804 |  | 4.73 | 3.02 | 62.4 | 6 | 573 | 368 | 3/1 | 29.2 | 10.5 | 135 | 2.75 | <40 | <1 | <0,1 | <1 | <2 | 44 | <0,05 | 30 | 3.35 | <1 | 15 | <0,1
1023 | 2023-12-04 | Banín | SV3 - Banín (před mostem) |  | 2900 | 1700 |  |  | 8.46 | 8.2 | 96.8 | 98.4 | 0 | -10 | 13.9 | 99.2 | 2.47 | 3.82 | 146 | 76 | 0.25 | 40.3 | 0.19 | 0.7 | 0.71 | 0.306 |  | 5.42 | 3.94 | 43.3 | 11 | 608 | 498 | 2/1 | 72.6 | 7.08 | 97.5 | 4.94 | 158 | <1 | <0,1 | <1 | 2.27 | 143 | <0,05 | 46 | 3.73 | <1 | <5 | <0,1
1024 | 2023-12-04 | Dlouhá | SV4 - Dlouhá (pod OPVZ) |  | 1900 | 1100 |  |  | 8.34 | 8.1 | 86.3 | 88.1 | 1.3 | 2 | 13.1 | 96.3 | 1.34 | 3.12 | 112 | 71.3 | 0.12 | 45.5 | 0.16 | 0.61 | 0.64 | 0.242 |  | 4.49 | 3.71 | 43.4 | 8 | 561 | 387 | 0/0 | 65 | 6.93 | 104 | 4.49 | 95.2 | <1 | <0,1 | <1 | 2.2 | 154 | <0,05 | 38 | 2.92 | <1 | <5 | <0,1
1025 | 2023-12-04 | Brněnec | BEP - Brněnec (nad ústím) |  | 1000 | 120 |  |  | 8.36 | 8.1 | 67.2 | 67.5 | 2.4 | 1 | 11.6 | 88.4 | 0.7 | 1.5 | 69.1 | 43.6 | 0.03 | 40.6 | 0.08 | 0.26 | 0.34 | 0.104 |  | <1 | 0.46 | 39.6 | 4 | 454 | 269 | 0/0 | 32.6 | 2.44 | 96.3 | 2.27 | <40 | <1 | <0,1 | <1 | <2 | <20 | <0,05 | 34 | <2 | <1 | 6 | <0,1
1026 | 2023-12-04 | Brněnec | SV5 - Brněnec (nad stupněm) |  | 1000 | 320 |  |  | 8.01 | 7.9 | 75.1 | 76.2 | 3.8 | 1 | 11.3 | 89.1 | 0.64 | 1.5 | 83 | 55.4 | 0.1 | 33.9 | 0.1 | 0.35 | 0.37 | 0.141 |  | 1.79 | 1.3 | 44.5 | 4.3 | 480 | 314 | 0/0 | 44.8 | 4.37 | 100 | 4.02 | <40 | <1 | <0,1 | <1 | <2 | 40 | <0,05 | 45 | 2.67 | <1 | <5 | <0,1
1028 | 2023-12-04 | Rozhraní | SV6 - Rozhraní (ČHMÚ) |  | 1200 | 260 |  |  | 8.33 | 8.1 | 76.1 | 76.2 | 4 | 2 | 11.8 | 93.5 | 0.8 | 2.1 | 86.7 | 56.1 | 0.08 | 34.6 | 0.11 | 0.39 | 0.42 | 0.151 |  | 1.57 | 1.26 | 44 | 4.3 | 484 | 381 | 0/0 | 44.8 | 4.15 | 105 | 3.96 | <40 | <1 | <0,1 | <1 | <2 | 62 | <0,05 | 41 | 4.45 | <1 | 9 | <0,1

## 2024_1
Číslo vzorku | Datum odběru (zahájení) | Místo odběru | Označení vzorku | Fek. kolif. bakt. | Escherichia coli | Enterokoky | Chlorofyl-a | Feopigmenty (eth.) | pH (terén) | pH | El. kondukt. | El. kondukt. (terén) | Teplota (vody) | Teplota (vzduchu) | Rozp. O2 (terén) | Nasyc. O2 (terén) | BSK5 | CHSK-Mn | Cl | SO4 | Amonné ionty | NO3 | NO2 | o-PO4 celk. | o-PO4 hydrol. celk. | P celk. | N celk. | TOC | DOC | TC | NL 105 | RL105 | RAS | LePo | Na | K | Ca | Mg | Al | As | Cd | Cr | Cu | Fe | Hg | Mn | Ni | Pb | Zn | C10-C40
|  |  |  | KTJ/100 ml | KTJ/100 ml | KTJ/100 ml | µg/l | µg/l | - | - | mS/m | mS/m | °C | °C | mg/l | % | mg/l | mg/l | mg/l | mg/l | mg/l | mg/l | mg/l | mg/l | mg/l | mg/l | mg/l | mg/l | mg/l | mg/l | mg/l | mg/l | mg/l |  | mg/l | mg/l | mg/l | mg/l | µg/l | µg/l | µg/l | µg/l | µg/l | µg/l | µg/l | µg/l | µg/l | µg/l | µg/l | mg/l
8 | 2024-01-11 | Svitavy | RYB - Svitavský rybník |  | 2 | 3 | 14.1 |  | 7.73 | 7.8 | 42 | 42.8 | 4.2 | -9 | 11 | 88.2 | 1.95 | 5.72 | 24.8 | 54.1 | 0.11 | 13.9 | 0.07 | 0.05 | 0.11 | 0.058 | 3.83 | 9.53 | 7.8 | 35.1 | 5 | 279 | 185 | 1/4 | 12.5 | 5.19 | 65.8 | 3.86 | 67 | <1 | <0,1 | <1 | <2 | 157 | <0,05 | 40 | <2 | <1 | <5 | <0,1
17 | 2024-01-11 | Hradec nad Svitavou | SV1 - Hradec nad Svitavou (ČHMU) |  | 1500 | 900 |  |  | 7.84 | 8.3 | 59.2 | 56.5 | 3.5 | -4.5 | 11 | 86.7 | 1.74 | 2.68 | 31.5 | 65.1 | 0.32 | 32.3 | 0.1 | 0.13 | 0.16 | 0.058 | 7.87 | 4.25 | 3.84 | 45.2 | 3 | 420 | 333 | 3/0 | 14 | 3.05 | 98.7 | 5.22 | 51.7 | <1 | <0,1 | <1 | 3.72 | 110 | <0,05 | 50 | <2 | <1 | 6 | 0.11
9 | 2024-01-11 | Hradec nad Svitavou | VEP - Hradec nad Svitavou pod ČOV |  | 3000 | 12000 |  |  | 7.6 | 7.5 | 73.5 | 74.3 | 4.2 | -4.5 | 10.6 | 84.6 | 6.4 | 5.2 | 54.2 | 70.8 | 0.13 | 85.8 | 0.29 | 1.29 | 1.33 | 0.824 | 20 | 9.05 | 4.17 | 45.4 | 53 | 541 | 312 | 3/0 | 33.6 | 9.98 | 100 | 6.12 | 278 | 1.06 | <0,1 | <1 | 2.12 | 1060 | <0,05 | 127 | 2.44 | 1.71 | 20 | <0,1
10 | 2024-01-11 | Radiměř | RAP - Radiměř (nad ústím) |  | 300 | 200 |  |  | 8.08 | 8.2 | 41.1 | 41.7 | 1.2 | -3.5 | 12.2 | 89.8 | 0.87 | 1.29 | 9.68 | 37.3 | 0.18 | 22.5 | <0,03 | 0.24 | 0.3 | 0.097 | 5.26 | 1.54 | 0.89 | 36.2 | 5.5 | 279 | 166 | 3/0 | 2.12 | 2.88 | 77 | 2.06 | <40 | <1 | <0,1 | <1 | <2 | <20 | <0,05 | <20 | <2 | <1 | <5 | <0,1
11 | 2024-01-11 | Radiměř | SV2 - Radiměř (zamostem) |  | 8000 | 3800 |  |  | 7.88 | 8.1 | 67.7 | 66.1 | 2.4 | -3.5 | 11.6 | 87.7 | 2.02 | 2.97 | 40.3 | 69.7 | 0.27 | 59.9 | 0.42 | 0.73 | 0.72 | 0.267 | 14.2 | 4.66 | 3.9 | 43.9 | 6 | 471 | 304 | 3/0 | 23 | 6.82 | 103 | 5.83 | 73.1 | <1 | <0,1 | <1 | <2 | 103 | <0,05 | 49 | <2 | <1 | <5 | 0.11
12 | 2024-01-11 | Banín | BAP - Banín (nad ústím) |  | 100 | 5100 |  |  | 8.45 | 8.6 | 69.7 | 80.5 | 2.7 | -3 | 12.4 | 94.7 | 1.85 | 1.13 | 17.1 | 65.6 | <0,02 | 64.6 | 0.04 | 0.44 | 0.48 | 0.224 | 14.6 | 1.15 | 0.41 | 56.5 | 9.5 | 523 | 309 | 3/0 | 5.99 | 7.05 | 139 | 2.6 | <40 | <1 | <0,1 | <1 | <2 | 40 | <0,05 | 20 | <2 | <1 | 7 | 0.1
13 | 2024-01-11 | Banín | SV3 - Banín (před mostem) |  | 8000 | 3900 |  |  | 8.58 | 8.1 | 61 | 62.1 | 2 | -3 | 12.1 | 90.9 | 1.67 | 1.97 | 33.2 | 59.8 | 0.23 | 50.1 | 0.29 | 0.56 | 0.56 | 0.211 | 11.9 | 3.23 | 2.65 | 42.6 | 3.5 | 443 | 265 | 3/0 | 16.7 | 5.86 | 98.9 | 4.73 | <40 | <1 | <0,1 | <1 | <2 | 60 | <0,05 | 28 | <2 | <1 | <5 | 0.1
14 | 2024-01-11 | Dlouhá | SV4 - Dlouhá (pod OPVZ) |  | 1400 | 500 |  |  | 7.79 | 7.8 | 62.2 | 63.1 | 4.9 | -2 | 11.1 | 89.5 | 2.49 | 1.07 | 28.9 | 53.5 | 0.11 | 46.2 | 0.12 | 0.31 | 0.33 | 0.122 | 10.9 | 1.51 | 0.99 | 47.7 | 3 | 447 | 275 | 3/0 | 9.34 | 3.76 | 110 | 3.98 | <40 | <1 | <0,1 | <1 | <2 | <20 | <0,05 | 26 | <2 | <1 | 5 | 0.11
15 | 2024-01-11 | Brněnec | BEP - Brněnec (nad ústím) |  | 500 | 710 |  |  | 8.05 | 8.2 | 50.3 | 49.7 | 2.6 | -2.5 | 12 | 90.9 | 1.31 | 1.71 | 23.8 | 46.4 | 0.07 | 45.5 | 0.11 | 0.29 | 0.29 | 0.144 | 12 | 2.01 | 0.92 | 34.5 | 14 | 379 | 219 | 3/0 | 5.26 | 3.57 | 88.8 | 3.37 | 119 | <1 | <0,1 | <1 | <2 | 73 | <0,05 | 37 | 7.41 | 1 | <5 | 0.1
16 | 2024-01-11 | Brněnec | SV5 - Brněnec (nad stupněm) |  | 1000 | 700 |  |  | 7.84 | 8.1 | 59.6 | 64.3 | 4.8 | -2 | 11.2 | 90.7 | 1.84 | 2.2 | 26.7 | 51 | 0.23 | 40.8 | 0.11 | 0.34 | 0.34 | 0.151 | 9.73 | 1.76 | 0.83 | 47.3 | 8.5 | 420 | 306 | 0/0 | 7.56 | 3.91 | 106 | 4.18 | <40 | <1 | <0,1 | <1 | <2 | 60 | <0,05 | 20 | <2 | 1.29 | 8 | 0.14
18 | 2024-01-11 | Rozhraní | SV6 - Rozhraní (ČHMÚ) |  | 1900 | 700 |  |  | 7.99 | 8.3 | 60 | 60.2 | 5 | -1.5 | 11.4 | 91.9 | v4,22 | 3.52 | 28.9 | 53.6 | 0.59 | 46.2 | 0.11 | 0.57 | 0.56 | 0.24 | 10.2 | 4.53 | 2.72 | 50 | 16 | 443 | 252 | 0/0 | 8.61 | 4.57 | 104 | 4.29 | 68.2 | <1 | <0,1 | <1 | 2.15 | 115 | <0,05 | 35 | <2 | 1.08 | 16 | 0.14

## 2024_2
Číslo vzorku | Datum odběru (zahájení) | Místo odběru | Označení vzorku | Fek. kolif. bakt. | Escherichia coli | Enterokoky | Chlorofyl-a | Feopigmenty (eth.) | pH (terén) | pH | El. kondukt. | El. kondukt. (terén) | Teplota (vody) | Teplota (vzduchu) | Rozp. O2 (terén) | Nasyc. O2 (terén) | BSK5 | CHSK-Mn | Cl | SO4 | Amonné ionty | NO3 | NO2 | o-PO4 celk. | o-PO4 hydrol. celk. | P celk. | N celk. | TOC | DOC | TC | NL 105 | RL105 | RAS | LePo | Na | K | Ca | Mg | Al | As | Cd | Cr | Cu | Fe | Hg | Mn | Ni | Pb | Zn | C10-C40
|  |  |  | KTJ/100 ml | KTJ/100 ml | KTJ/100 ml | µg/l | µg/l | - | - | mS/m | mS/m | °C | °C | mg/l | % | mg/l | mg/l | mg/l | mg/l | mg/l | mg/l | mg/l | mg/l | mg/l | mg/l | mg/l | mg/l | mg/l | mg/l | mg/l | mg/l | mg/l |  | mg/l | mg/l | mg/l | mg/l | µg/l | µg/l | µg/l | µg/l | µg/l | µg/l | µg/l | µg/l | µg/l | µg/l | µg/l | mg/l
95 | 2024-02-20 | Svitavy | RYB - Svitavský rybník |  | 39 | 11 | 64.5 |  | 8.45 | 8.7 | 37.2 | 38.4 | 6.7 | 7.7 | 12 | 102.3 | 5.77 | 5.08 | 26.6 | 45.8 | 0.57 | 5.99 | 0.12 | 0.12 | 0.19 | 0.089 |  | 10.4 | 7.46 | 34 | 14.3 | 248 | 156 | 0/1 | 12.3 | 3.21 | 58.8 | 3.65 | <40 | <1 | <0,1 | <1 | <2 | 205 | <0,05 | <20 | <2 | <1 | <5 | <0,1
104 | 2024-02-20 | Hradec nad Svitavou | SV1 - Hradec nad Svitavou (ČHMU) |  | 14000 | 4300 |  |  | 7.55 | 8 | 51.6 | 53.7 | 6.6 | 10.4 | 10.5 | 89.4 | 3.62 | 4.53 | 31.4 | 54.3 | 0.3 | 22.7 | 0.15 | 0.21 | 0.23 | 0.193 |  | 6.96 | 4.54 | 42.1 | 34.3 | 367 | 236 | 0/3 | 16.4 | 2.4 | 85.2 | 4.4 | 409 | <1 | <0,1 | <1 | 3.7 | 532 | <0,05 | 36 | 2.72 | 1.66 | <5 | <0,1
96 | 2024-02-20 | Hradec nad Svitavou | VEP - Hradec nad Svitavou pod ČOV |  | 21000 | 7000 |  |  | 7.56 | 7.6 | 60.8 | 63.4 | 7.3 | 8.8 | 9.89 | 85.6 | 3.75 | 3.21 | 47.3 | 63.6 | 0.04 | 39.4 | 0.04 | 0.62 | 0.62 | 0.291 |  | 5.9 | 4.85 | 42.9 | 9.3 | 437 | 274 | 0/3 | 29.2 | 6.99 | 89.8 | 4.89 | 126 | <1 | <0,1 | <1 | <2 | 260 | <0,05 | 32 | 2.03 | <1 | <5 | <0,1
97 | 2024-02-20 | Radiměř | RAP - Radiměř (nad ústím) |  | 210 | 130 |  |  | 7.8 | 8.2 | 40.6 | 41.1 | 6.8 | 12.6 | 10.6 | 90.7 | 1.4 | 1.83 | 9.89 | 37 | 0.03 | 20.6 | 0.06 | 0.15 | 0.18 | 0.082 |  | 2.99 | 2.37 | 38 | 10 | 293 | 190 | 0/3 | 2.75 | 1.49 | 80.7 | 2.06 | 95.5 | <1 | <0,1 | <1 | <2 | 51 | <0,05 | <20 | <2 | <1 | <5 | 0.11
98 | 2024-02-20 | Radiměř | SV2 - Radiměř (zamostem) |  | 14000 | 3500 |  |  | 7.76 | 8 | 54.4 | 55.9 | 6.2 | 10.7 | 10.5 | 88.6 | 1.71 | 3.02 | 33.3 | 59.7 | 0.11 | 29.1 | 0.19 | 0.35 | 0.37 | 0.141 |  | 5.19 | 4.62 | 41.3 | 6.7 | 387 | 314 | 0/3 | 18 | 3.28 | 86.2 | 4.53 | 174 | 1.21 | <0,1 | <1 | <2 | 136 | <0,05 | 32 | 2.07 | <1 | <5 | 0.1
99 | 2024-02-20 | Banín | BAP - Banín (nad ústím) |  | 200 | 1700 |  |  | 7.72 | 8.4 | 69.5 | 70.4 | 8.1 | 9.4 | 10.7 | 94.1 | 1.82 | 1.54 | 19 | 70.1 | 0.07 | 62.3 | 0.18 | 0.67 | 0.77 | 0.286 |  | 3.08 | 1.51 | 57.6 | 7.7 | 525 | 312 | 0/5 | 6.59 | 5.28 | 143 | 2.3 | <40 | <1 | <0,1 | <1 | <2 | 20 | <0,05 | <20 | <2 | <1 | <5 | <0,1
100 | 2024-02-20 | Banín | SV3 - Banín (před mostem) |  | 11000 | 1600 |  |  | 8.33 | 7.9 | 54.2 | 54.3 | 7.1 | 8.9 | 10.8 | 92.4 | 1.1 | 1.83 | 28.6 | 52.6 | 0.04 | 30.9 | 0.12 | 0.25 | 0.27 | 0.107 |  | 3.22 | 2.71 | 42.2 | 4 | 389 | 284 | 0/6 | 11.4 | 2.58 | 92.6 | 3.82 | 97.5 | <1 | <0,1 | <1 | <2 | 32 | <0,05 | <20 | <2 | <1 | <5 | <0,1
101 | 2024-02-20 | Dlouhá | SV4 - Dlouhá (pod OPVZ) |  | 6200 | 1800 |  |  | 7.41 | 7.9 | 56.2 | 56.9 | 7.5 | 9.2 | 11.3 | 98 | 1.17 | 1.86 | 29.6 | 52.9 | <0,02 | 35.4 | 0.1 | 0.24 | 0.27 | 0.109 |  | 2.99 | 2.4 | 43.7 | 5 | 415 | 248 | 0/3 | 11.1 | 2.25 | 101 | 3.66 | 50.2 | <1 | <0,1 | <1 | 2 | 28 | <0,05 | <20 | <2 | <1 | <5 | <0,1
102 | 2024-02-20 | Brněnec | BEP - Brněnec (nad ústím) |  | 440 | 230 |  |  | 7.5 | 8.2 | 51.5 | 54 | 6.8 | 8 | 10.9 | 92.1 | 1.16 | 1.64 | 22.9 | 44.6 | 0.02 | 49.2 | 0.07 | 0.26 | 0.28 | 0.135 |  | 2.95 | 1.39 | 38.5 | 22 | 402 | 204 | 0/3 | 4.25 | 1.58 | 92.8 | 2.89 | 93.9 | <1 | <0,1 | <1 | <2 | 61 | <0,05 | <20 | <2 | <1 | <5 | 0.1
103 | 2024-02-20 | Brněnec | SV5 - Brněnec (nad stupněm) |  | 5400 | 1100 |  |  | 7.28 | 7.9 | 55.5 | 56.6 | 7.3 | 8.7 | 10.5 | 89.8 | 1.13 | 1.22 | 28.1 | 50.2 | 0.03 | 32.1 | 0.07 | 0.23 | 0.27 | 0.101 |  | 2.25 | 1.93 | 43.8 | 5.3 | 396 | 241 | 0/3 | 10.9 | 2.78 | 95.2 | 3.91 | 62.2 | <1 | <0,1 | <1 | <2 | 78 | <0,05 | <20 | <2 | <1 | <5 | <0,1
105 | 2024-02-20 | Rozhraní | SV6 - Rozhraní (ČHMÚ) |  | 9000 | 1700 |  |  | 7.31 | 8.1 | 55.8 | 56.6 | 6.6 | 6.9 | 11 | 93 | 0.55 | 1.67 | 28.6 | 50.5 | 0.04 | 33.1 | 0.1 | 0.26 | 0.29 | 0.117 |  | 2.34 | 1.88 | 43.5 | 6.3 | 398 | 24 | 0/3 | 10.1 | 2.44 | 95.5 | 3.82 | <40 | <1 | <0,1 | <1 | <2 | 59 | <0,05 | <20 | <2 | <1 | <5 | <0,1

## 2024_3
Číslo vzorku | Datum odběru (zahájení) | Místo odběru | Označení vzorku | Fek. kolif. bakt. | Escherichia coli | Enterokoky | Chlorofyl-a | Feopigmenty (eth.) | pH (terén) | pH | El. kondukt. | El. kondukt. (terén) | Teplota (vody) | Teplota (vzduchu) | Rozp. O2 (terén) | Nasyc. O2 (terén) | BSK5 | CHSK-Mn | Cl | SO4 | Amonné ionty | NO3 | NO2 | o-PO4 celk. | o-PO4 hydrol. celk. | P celk. | N celk. | TOC | DOC | TC | NL 105 | RL105 | RAS | LePo | Na | K | Ca | Mg | Al | As | Cd | Cr | Cu | Fe | Hg | Mn | Ni | Pb | Zn | C10-C40
|  |  |  | KTJ/100 ml | KTJ/100 ml | KTJ/100 ml | µg/l | µg/l | - | - | mS/m | mS/m | °C | °C | mg/l | % | mg/l | mg/l | mg/l | mg/l | mg/l | mg/l | mg/l | mg/l | mg/l | mg/l | mg/l | mg/l | mg/l | mg/l | mg/l | mg/l | mg/l |  | mg/l | mg/l | mg/l | mg/l | µg/l | µg/l | µg/l | µg/l | µg/l | µg/l | µg/l | µg/l | µg/l | µg/l | µg/l | mg/l
123 | 2024-03-12 | Svitavy | RYB - Svitavský rybník | 3280 |  | 690 | 33.6 |  | 7.37 | 8.1 | 36.8 | 37.4 | 9 | 6.5 | 10.1 | 92.2 | 5.56 | 5.08 | 25.3 | 45.8 | 0.09 | 3.91 | 0.09 | 0.11 | 0.19 | 0.109 |  | 10.6 | 7.19 | 33.7 | 14 | 222 | 160 | 0/6 | 11.2 | 3.46 | 57.2 | 3.24 | 84.6 | 2.62 | <0,1 | <1 | <2 | 304 | <0,05 | 37 | <2 | <1 | <5 | <0,1
132 | 2024-03-12 | Hradec nad Svitavou | SV1 - Hradec nad Svitavou (ČHMU) | 184000 |  | 36000 |  |  | 7.33 | 7.7 | 32.1 | 35.6 | 8.7 | 6.5 | 9.36 | 85 | >11,9 | 10 | 27.1 | 28.5 | 1.4 | 11 | 0.16 | 0.83 | 1.03 | 0.674 |  | 13 | 5.54 | 33.2 | 126 | 206 | 131 | 0/6 | 17 | 2.68 | 45.9 | 1.99 | 476 | 1.45 | 0.1 | 1.57 | 8.18 | 2070 | <0,05 | 69 | 2.78 | 5.17 | 65 | 0.1
124 | 2024-03-12 | Hradec nad Svitavou | VEP - Hradec nad Svitavou pod ČOV | 640000 | 500000 | 150000 |  |  | 7.32 | 7.4 | 38 | 37.9 | 8.4 | 6.5 | 9.01 | 81.2 | >22,3 | 14.6 | 25.3 | 31 | 4.85 | 24.4 | 0.25 | 2.56 | 2.52 | 1.38 |  | 27.8 | 10.1 | 51.1 | 118 | 243 | 135 | 0/3 | 18.6 | 6.98 | 49.5 | 2.95 | 642 | 1.93 | <0,1 | 1.27 | 9.05 | 2120 | <0,05 | 82 | 2.84 | 3.51 | 88 | 0.16
125 | 2024-03-12 | Radiměř | RAP - Radiměř (nad ústím) | 5900 | 2900 | 4700 |  |  | 7.33 | 7.9 | 36.5 | 39.1 | 7.8 | 6.5 | 9.99 | 88.5 | 9.35 | 13.7 | 7.73 | 35.3 | 0.38 | 25.3 | 0.17 | 0.79 | 0.97 | 0.764 |  | 18.8 | 7.44 | 46.7 | 175 | 260 | 156 | 0/6 | 4.18 | 4.29 | 66.8 | 2.58 | 683 | 1.51 | <0,1 | 1.16 | 6.54 | 1080 | <0,05 | 92 | 2.24 | 5.97 | 28 | <0,1
126 | 2024-03-12 | Radiměř | SV2 - Radiměř (zamostem) | 87000 | 44000 | 22000 |  |  | 7.4 | 7.7 | 35.2 | 42.8 | 8.1 | 6.5 | 9.52 | 84.9 | >11,7 | 8.84 | 23.3 | 36 | 1.29 | 18.1 | 0.21 | 0.88 | 0.97 | 0.643 |  | 18.6 | 7.5 | 39.7 | 85 | 233 | 126 | 0/6 | 14.4 | 4.2 | 51.1 | 2.55 | 586 | 1.64 | <0,1 | 1.42 | 6.8 | 1650 | <0,05 | 67 | 2.64 | 3.8 | 46 | 0.12
127 | 2024-03-12 | Banín | BAP - Banín (nad ústím) | 1800 | 1500 | 11000 |  |  | 7.25 | 8.1 | 38.9 | 40 | 8.7 | 6 | 9.96 | 90.3 | v5,12 | 3.24 | 11.4 | 33 | 0.15 | 29.7 | 0.14 | 0.91 | 1.02 | 0.434 |  | 5.97 | 3.34 | 35.6 | 19.5 | 247 | 172 | 0/6 | 9.21 | 8.43 | 72.8 | 1.11 | 236 | 1.35 | <0,1 | <1 | 2.56 | 159 | <0,05 | 21 | <2 | <1 | <5 | <0,1
128 | 2024-03-12 | Banín | SV3 - Banín (před mostem) | 84000 | 46000 | 19000 |  |  | 7.5 | 7.7 | 37 | 37.2 | 8.2 | 6 | 9.92 | 88.7 | >11,2 | 8.19 | 22.3 | 36 | 0.88 | 20 | 0.18 | 0.71 | 0.74 | 0.592 |  | 14.9 | 5.39 | 38.7 | 85 | 230 | 179 | 0/6 | 13.1 | 4.6 | 57.3 | 2.56 | 424 | 1.4 | <0,1 | 1.27 | 6.38 | 1430 | <0,05 | 63 | 2.29 | 3.82 | 47 | <0,1
129 | 2024-03-12 | Dlouhá | SV4 - Dlouhá (pod OPVZ) | 32800 |  | 11000 |  |  | 7.15 | 8 | 39.9 | 41.2 | 9.2 | 6.5 | 9.62 | 87.9 | v5,12 | 7.74 | 24.7 | 36.4 | 0.73 | 21.5 | 0.18 | 0.65 | 0.66 | 0.618 |  | 11.7 | 4.75 | 37.8 | 79 | 262 | 127 | 0/6 | 14.5 | 4.71 | 63.5 | 2.6 | 471 | 1.19 | <0,1 | 1.4 | 6.74 | 1170 | <0,05 | 63 | 2.06 | 4.24 | 48 | <0,1
130 | 2024-03-12 | Brněnec | BEP - Brněnec (nad ústím) | 1600 | 900 | 1050 |  |  | 7.17 | 8 | 37.7 | 38 | 8.4 | 7 | 9.98 | 89.5 | 3.56 | 8.22 | 18 | 28.5 | 0.15 | 29 | 0.15 | 0.5 | 0.52 | 0.482 |  | 10.1 | 2.78 | 36.2 | 113 | 263 | 147 | 0/6 | 7.42 | 3.46 | 66.2 | 1.99 | 493 | <1 | <0,1 | <1 | 4.49 | 666 | <0,05 | 56 | <2 | 3.77 | 24 | <0,1
131 | 2024-03-12 | Brněnec | SV5 - Brněnec (nad stupněm) | 30400 |  | 13600 |  |  | 7.12 | 7.8 | 40.1 | 42.5 | 10 | 7 | 9.46 | 88.1 | v5,12 | 6.17 | 21.3 | 36.2 | 0.89 | 21.4 | 0.18 | 0.62 | 0.68 | 0.453 |  | 10.5 | 3.58 | 39.3 | 62 | 265 | 158 | 0/6 | 10 | 2.86 | 65.4 | 2.43 | 379 | <1 | <0,1 | 1.19 | 6.15 | 765 | <0,05 | 49 | <2 | 3.12 | 39 | <0,1
133 | 2024-03-12 | Rozhraní | SV6 - Rozhraní (ČHMÚ) | 63000 |  | 26400 |  |  | 6.97 | 7.8 | 37.2 | 37.1 | 10.1 | 7.5 | 9.59 | 89.4 | >11,9 | 9.86 | 20.3 | 32 | 1.4 | 20.2 | 0.22 | 0.77 | 1.22 | 0.728 |  | 15.3 | 3.57 | 41.3 | 118 | 232 | 133 | 0/6 | 9.51 | 3.11 | 63.4 | 2.54 | 512 | <1 | 0.13 | 2.33 | 9.86 | 1660 | <0,05 | 75 | 2.86 | 6.83 | 68 | 0.12

## 2024_4
Číslo vzorku | Datum odběru (zahájení) | Místo odběru | Označení vzorku | Fek. kolif. bakt. | Escherichia coli | Enterokoky | Chlorofyl-a | Feopigmenty (eth.) | pH (terén) | pH | El. kondukt. | El. kondukt. (terén) | Teplota (vody) | Teplota (vzduchu) | Rozp. O2 (terén) | Nasyc. O2 (terén) | BSK5 | CHSK-Mn | Cl | SO4 | Amonné ionty | NO3 | NO2 | o-PO4 celk. | o-PO4 hydrol. celk. | P celk. | N celk. | TOC | DOC | TC | NL 105 | RL105 | RAS | LePo | Na | K | Ca | Mg | Al | As | Cd | Cr | Cu | Fe | Hg | Mn | Ni | Pb | Zn | C10-C40
|  |  |  | KTJ/100 ml | KTJ/100 ml | KTJ/100 ml | µg/l | µg/l | - | - | mS/m | mS/m | °C | °C | mg/l | % | mg/l | mg/l | mg/l | mg/l | mg/l | mg/l | mg/l | mg/l | mg/l | mg/l | mg/l | mg/l | mg/l | mg/l | mg/l | mg/l | mg/l |  | mg/l | mg/l | mg/l | mg/l | µg/l | µg/l | µg/l | µg/l | µg/l | µg/l | µg/l | µg/l | µg/l | µg/l | µg/l | mg/l
365 | 2024-04-23 | Svitavy | RYB - Svitavský rybník |  | 50 | 30 | 141 |  | 8.22 | 8.9 | 31.7 | 32 | 9.5 | 4.5 | 12.7 | 116.6 | >12,1 | 9.2 | 23.6 | 45.3 | 0.08 | <0,1 | <0,03 | 0.06 | 0.37 | 0.196 |  | 20.3 | 11.1 | 37.6 | 28 | 235 | 170 | 0/1 | 11.1 | 4.85 | 45.3 | 3.26 | 49.5 | 1.31 | <0,1 | <1 | <2 | 242 | <0,05 | <20 | <2 | 1.32 | <5 | <0,1
374 | 2024-04-23 | Hradec nad Svitavou | SV1 - Hradec nad Svitavou (ČHMU) |  | 1000 | 1000 |  |  | 7.64 | 8 | 53.6 | 54.5 | 5.3 | 3.5 | 11.4 | 94.2 | 2.21 | 3.51 | 29.2 | 59.8 | 0.28 | 18.6 | 0.16 | 0.15 | 0.28 | 0.1 |  | 5.07 | 3.6 | 41.9 | 3.7 | 385 | 229 | 0/1 | 12.2 | 3.02 | 88 | 3.98 | 54.7 | <1 | <0,1 | <1 | <2 | 183 | <0,05 | <20 | <2 | <1 | <5 | <0,1
366 | 2024-04-23 | Hradec nad Svitavou | VEP - Hradec nad Svitavou pod ČOV |  | 13000 | 5000 |  |  | 7.51 | 7.5 | 77.1 | 79.8 | 9.3 | 3.5 | 9.12 | 83.3 | 4.4 | 4.25 | 69.7 | 98.8 | 0.06 | 44.5 | 0.13 | 0.49 | 0.65 | 0.285 |  | 5.98 | 4.58 | 42.6 | 7 | 524 | 372 | 0/1 | 47.5 | 14 | 92 | 6.29 | 67.2 | <1 | <0,1 | 8.85 | <2 | 445 | <0,05 | 92 | 2.26 | 1.03 | 9 | <0,1
367 | 2024-04-23 | Radiměř | RAP - Radiměř (nad ústím) |  | 260 | 230 |  |  | 7.84 | 8.2 | 38.1 | 38 | 4.7 | 2.5 | 11.5 | 93.1 | 0.91 | 1.85 | 8.02 | 32.1 | <0,02 | 20 | <0,03 | 0.15 | 0.14 | 0.086 |  | 1.04 | 0.35 | 34.1 | 16.3 | 254 | 198 | 0/1 | 1.31 | 1.92 | 75 | <1 | 171 | <1 | <0,1 | <1 | <2 | 196 | <0,05 | <20 | <2 | 1.65 | <5 | <0,1
368 | 2024-04-23 | Radiměř | SV2 - Radiměř (zamostem) |  | 3000 | 1000 |  |  | 7.69 | 7.9 | 69.7 | 70.8 | 5.2 | 3 | 10.4 | 85.8 | 1.74 | 4.06 | 57.3 | 85 | 0.12 | 34 | 0.34 | 0.59 | 0.65 | 0.235 |  | 4.86 | 4.32 | 41.3 | 3 | 464 | 325 | 0/1 | 35.7 | 9.9 | 90.7 | 5.56 | 68 | <1 | <0,1 | <1 | 2.02 | 164 | <0,05 | 20 | <2 | 1.38 | <5 | <0,1
369 | 2024-04-23 | Banín | BAP - Banín (nad ústím) |  | 400 | 1300 |  |  | 7.45 | 8.4 | 70 | 72.6 | 5.4 | 0.5 | 11.5 | 95.1 | 2.56 | 2.33 | 20.1 | 72.4 | 0.08 | 58.2 | 0.09 | 0.32 | 0.82 | 0.515 |  | 1.07 | <0,3 | 54.5 | 81.5 | 507 | 317 | 0/1 | 8.6 | 6.13 | 66.7 | 2.29 | 456 | <1 | <0,1 | <1 | 2.14 | 1310 | <0,05 | 33 | <2 | 2.04 | 25 | <0,1
370 | 2024-04-23 | Banín | SV3 - Banín (před mostem) |  | 1000 | 400 |  |  | 7.78 | 7.8 | 57.6 | 58.5 | 6.8 | 0.5 | 9.93 | 85.1 | 0.73 | 1.28 | 29.3 | 52.4 | 0.02 | 32.6 | 0.08 | 0.22 | 0.27 | 0.088 |  | 1.03 | <0,3 | 43.8 | 3 | 397 | 249 | 0/1 | 8.4 | 3.57 | 99.5 | 3.25 | <40 | <1 | <0,1 | <1 | <2 | 51 | <0,05 | <20 | <2 | <1 | <5 | <0,1
371 | 2024-04-23 | Dlouhá | SV4 - Dlouhá (pod OPVZ) |  | 100 | 60 |  |  | 7.37 | 7.7 | 60.6 | 61.1 | 7.6 | 1.5 | 10.3 | 89.6 | 0.85 | 0.83 | 27.1 | 51.8 | <0,02 | 39.7 | 0.04 | 0.16 | 0.19 | 0.065 |  | <1 | <0,3 | 47.1 | 2.7 | 427 | 250 | 0/3 | 4.48 | 2.48 | 109 | 2.96 | <40 | <1 | <0,1 | <1 | <2 | <20 | <0,05 | <20 | <2 | <1 | <5 | <0,1
372 | 2024-04-23 | Brněnec | BEP - Brněnec (nad ústím) |  | 300 | 100 |  |  | 7.45 | 8.2 | 52.8 | 55.1 | 5.4 | 0.5 | 11.2 | 91.8 | 1.43 | 1.21 | 20.4 | 44.3 | 0.02 | 44.8 | 0.04 | 0.19 | 0.23 | 0.103 |  | <1 | <0,3 | 38.8 | 14 | 424 | 233 | 0/3 | 1.93 | 2.35 | 97 | 2.48 | 113 | <1 | <0,1 | <1 | <2 | 123 | <0,05 | <20 | <2 | <1 | <5 | <0,1
373 | 2024-04-23 | Brněnec | SV5 - Brněnec (nad stupněm) |  | 800 | 100 |  |  | 7.44 | 7.9 | 58.3 | 59.2 | 7 | 0.5 | 10.5 | 89.9 | 0.57 | 0.93 | 24.9 | 48.6 | 0.02 | 35.2 | 0.03 | 0.16 | 0.21 | 0.071 |  | <1 | <0,3 | 45.7 | 3.7 | 426 | 315 | 0/3 | 4.65 | 2.77 | 107 | 3.19 | <40 | <1 | <0,1 | <1 | <2 | 25 | <0,05 | <20 | <2 | <1 | <5 | <0,1
375 | 2024-04-23 | Rozhraní | SV6 - Rozhraní (ČHMÚ) |  | 1000 | 200 |  |  | 7.79 | 8.1 | 58 | 58.9 | 7.3 | 0.5 | 10.8 | 93 | 0.88 | 1.69 | 25.3 | 49.5 | 0.02 | 35.7 | 0.04 | 0.18 | 0.22 | 0.09 |  | <1 | <0,3 | 45.8 | 8 | 408 | 230 | 0/3 | 5.27 | 2.71 | 108 | 3.24 | 82.5 | <1 | <0,1 | <1 | <2 | 112 | <0,05 | <20 | <2 | <1 | <5 | <0,1
| neodebráno | Opatov | M01 - nad rybníkem
376 | 2024-04-23 | Opatovec | M02 - před mostkem |  | 80 | 100 |  |  | 8.01 | 7.1 | 15.8 | 15.6 | 7.9 | 5 | 7.98 | 70.9 | 0.73 | 10.3 | 2.77 | 24.2 | <0,02 | 0.51 | <0,03 | 0.05 | 0.1 | 0.051 |  | 12.4 | 11.5 | 23.6 | 12 | 134 | 74 | 0/1 | 3.49 | <1 | 22.7 | 1.91 | 288 | <1 | 0.15 | <1 | <2 | 649 | <0,05 | 50 | 3.29 | 1.03 | <5 | <0,1
377 | 2024-04-23 | Opatovec | M03 - nad rybníkem |  | 10 | 4 |  |  | 7.66 | 7.4 | 38.7 | 38.3 | 7.5 | 6.5 | 9.69 | 85.2 | 1.14 | 5.17 | 6.56 | 47.6 | 0.03 | 7.09 | <0,03 | <0,03 | 0.07 | <0,03 |  | 5.94 | 5.77 | 40.4 | 3 | 266 | 171 | 0/1 | 4.29 | <1 | 66 | 5.72 | 125 | <1 | <0,1 | <1 | <2 | 147 | <0,05 | 35 | 2.7 | <1 | <5 | <0,1
378 | 2024-04-23 | Vendolí | M04 - před propustkem |  | 9 | 4 |  |  | 7.49 | 7.8 | 52.6 | 52.8 | 8.3 | 6.5 | 9.16 | 81.9 | 0.83 | 2.46 | 15.7 | 37.1 | 0.03 | 0.3 | <0,03 | 0.04 | 0.07 | <0,03 |  | 1.13 | 1.46 | 55.8 | 2.3 | 356 | 220 | 0/1 | 1.96 | <1 | 99.9 | 5.12 | <40 | <1 | <0,1 | <1 | 2.49 | 229 | <0,05 | 61 | <2 | <1 | <5 | <0,1
| neodebráno | Kamenná Horka | M05 - nad nádrží

## 2024_5
Číslo vzorku | Datum odběru (zahájení) | Místo odběru | Označení vzorku | Fek. kolif. bakt. | Escherichia coli | Enterokoky | Chlorofyl-a | Feopigmenty (eth.) | pH (terén) | pH | El. kondukt. | El. kondukt. (terén) | Teplota (vody) | Teplota (vzduchu) | Rozp. O2 (terén) | Nasyc. O2 (terén) | BSK5 | CHSK-Mn | Cl | SO4 | Amonné ionty | NO3 | NO2 | o-PO4 celk. | o-PO4 hydrol. celk. | P celk. | N celk. | TOC | DOC | TC | NL 105 | RL105 | RAS | LePo | Na | K | Ca | Mg | Al | As | Cd | Cr | Cu | Fe | Hg | Mn | Ni | Pb | Zn | C10-C40
|  |  |  | KTJ/100 ml | KTJ/100 ml | KTJ/100 ml | µg/l | µg/l | - | - | mS/m | mS/m | °C | °C | mg/l | % | mg/l | mg/l | mg/l | mg/l | mg/l | mg/l | mg/l | mg/l | mg/l | mg/l | mg/l | mg/l | mg/l | mg/l | mg/l | mg/l | mg/l |  | mg/l | mg/l | mg/l | mg/l | µg/l | µg/l | µg/l | µg/l | µg/l | µg/l | µg/l | µg/l | µg/l | µg/l | µg/l | mg/l
407 | 2024-05-20 | Svitavy | RYB - Svitavský rybník |  | 50 | 50 | 217 |  | 9.44 | 9.2 | 27.8 | 32.6 | 19.6 | 19.5 | 12.1 | 139 | 9.11 | 11.4 | 29.4 | 37.8 | 0.06 | <0,1 | 0.04 | 0.14 | 0.6 | 0.291 |  | 26.7 | 15.3 | 41.6 | 30 | 219 | 143 | 0/0 | 10.6 | 3.76 | 37.1 | 3.15 | 352 | 5.55 | <0,1 | <1 | <2 | 650 | <0,05 | 39 | <2 | 2.1 | <5 | 0.13
415 | 2024-05-20 | Hradec nad Svitavou | SV1 - Hradec nad Svitavou (ČHMU) |  | 22000 | 8000 |  |  | 7.94 | 7.9 | 32.2 | 31.9 | 19.5 | 21 | 8.38 | 96.4 | 4.9 | 6.04 | 24.6 | 29.4 | 0.31 | 5.97 | 0.17 | 0.31 | 0.52 | 0.237 |  | 11.9 | 7.81 | 33.5 | 17 | 229 | 134 | 0/0 | 14.9 | 3.66 | 42.8 | 2.17 | 712 | 3.35 | <0,1 | <1 | 3.16 | 520 | <0,05 | <20 | <2 | 1.83 | <5 | 0.15
408 | 2024-05-20 | Hradec nad Svitavou | VEP - Hradec nad Svitavou pod ČOV |  | 1600000 | 370000 |  |  | 7.58 | 7.5 | 57.8 | 56.4 | 16.2 | 21 | 6.53 | 70.1 | >39,3 | 14 | 40.4 | 44.7 | 12.5 | 9.69 | 3.2 | 3.45 | 2.86 | 1.65 |  | 19.9 | 8.14 | 66.1 | 71 | 350 | 218 | 0/0 | 26.4 | 8.4 | 66.4 | 4.01 | 859 | 1.34 | <0,1 | 1.1 | 7.55 | 1000 | <0,05 | 60 | 2.72 | 2.85 | 22 | 0.16
409 | 2024-05-20 | Radiměř | RAP - Radiměř (nad ústím) |  | 7000 | 11000 |  |  | 8.1 | 8 | 48.2 | 49.9 | 17.4 | 21 | 8.24 | 90.7 | 2.71 | 5.85 | 9.9 | 30.9 | 0.15 | 78 | 0.21 | 0.4 | 0.57 | 0.291 |  | 8.27 | 5.47 | 40.7 | 50 | 399 | 171 | 0/0 | 3.39 | 3.58 | 84.9 | 3.36 | 929 | <1 | <0,1 | <1 | 3.14 | 544 | <0,05 | <20 | <2 | 2.25 | <5 | 0.13
410 | 2024-05-20 | Radiměř | SV2 - Radiměř (zamostem) |  | 31000 | 17000 |  |  | 7.72 | 7.8 | 38.5 | 42.7 | 17.9 | 21.5 | 8.01 | 89.2 | 4.58 | 7.6 | 17.9 | 35.4 | 0.82 | 27.1 | 0.34 | 0.71 | 0.73 | 0.334 |  | 10 | 8.34 | 35.9 | 28 | 287 | 149 | 0/0 | 10.7 | 4.19 | 58.1 | 3.06 | 1080 | <1 | <0,1 | <1 | 2.93 | 792 | <0,05 | 34 | <2 | 1.81 | <5 | 0.15
| neodebráno | Banín | BAP - Banín (nad ústím)
411 | 2024-05-20 | Banín | SV3 - Banín (před mostem) |  | 21000 | 15000 |  |  | 7.8 | 7.8 | 44 | 45.5 | 18 | 22 | 8.08 | 90.1 | 3.41 | 5.82 | 18.7 | 38.3 | 0.45 | 35.9 | 0.23 | 0.52 | 0.56 | 0.271 |  | 7.54 | 5.42 | 38.7 | 29 | 341 | 176 | 0/0 | 7.35 | 3.21 | 73.7 | 3.04 | 1000 | <1 | <0,1 | <1 | 2.14 | 597 | <0,05 | <20 | <2 | 1.67 | <5 | 0.16
412 | 2024-05-20 | Dlouhá | SV4 - Dlouhá (pod OPVZ) |  | 12000 | 6000 |  |  | 7.68 | 7.7 | 48.9 | 47.8 | 16.2 | 22 | 8.3 | 88.9 | 1.69 | 5.12 | 19.4 | 41.2 | 0.22 | 40.8 | 0.16 | 0.43 | 0.5 | 0.253 |  | 5.7 | 4.54 | 42.1 | 34 | 384 | 192 | 0/0 | 5.57 | 2.51 | 87.5 | 3 | 1130 | <1 | <0,1 | <1 | 2.13 | 599 | <0,05 | <20 | <2 | 2.09 | <5 | 0.15
413 | 2024-05-20 | Brněnec | BEP - Brněnec (nad ústím) |  | 3300 | 5100 |  |  | 8.19 | 8.1 | 49.1 | 48.6 | 17.9 | 23.5 | 8.21 | 91 | 15.4 | 2.1 | 20 | 39.9 | 0.1 | 39.1 | 0.17 | 0.43 | 0.45 | 0.309 |  | 3.17 | 1.3 | 39.5 | 57 | 393 | 200 | 0/0 | 4.18 | 2.59 | 89.2 | 2.57 | 1070 | <1 | <0,1 | <1 | <2 | 546 | <0,05 | <20 | <2 | 2.14 | <5 | 0.15
414 | 2024-05-20 | Brněnec | SV5 - Brněnec (nad stupněm) |  | 12000 | 9000 |  |  | 7.96 | 7.9 | 46.9 | 46.4 | 15.6 | 23 | 8.61 | 90.9 | 2.24 | 3.59 | 21.1 | 38.2 | 0.26 | 31.5 | 0.16 | 0.49 | 0.54 | 0.265 |  | 5.04 | 3.48 | 40.9 | 30 | 354 | 256 | 0/0 | 6.28 | 2.62 | 82.1 | 2.84 | 1040 | <1 | <0,1 | <1 | 2.04 | 539 | <0,05 | <20 | <2 | 1.79 | <5 | 0.15
416 | 2024-05-20 | Rozhraní | SV6 - Rozhraní (ČHMÚ) |  | 18000 | 8000 |  |  | 8.11 | 8 | 44.5 | 43.8 | 15.3 | 23.5 | 8.73 | 91.5 | 2.65 | 3.56 | 20.3 | 37 | 0.46 | 28.5 | 0.2 | 0.6 | 0.63 | 0.335 |  | 5.61 | 2.92 | 39.5 | 43 | 334 | 173 | 0/2 | 7.46 | 2.89 | 77.4 | 2.84 | 1210 | <1 | <0,1 | <1 | 2.99 | 659 | <0,05 | <20 | <2 | 2.64 | <5 | 0.13
| neodebráno | Opatov | M01 - nad rybníkem
417 | 2024-05-20 | Opatovec | M02 - před mostkem |  | 210 | 280 |  |  | 6.84 | 6.9 | 13.5 | 15.5 | 16.3 | 19 | 4.69 | 50.7 | <0,5 | 14.5 | 2.79 | 19.6 | 0.03 | 3.63 | <0,03 | 0.07 | 0.14 | 0.053 |  | 19.4 | 17.4 | 27.8 | 4 | 152 | 71 | 0/0 | 2.96 | <1 | 17.8 | 1.62 | 541 | <1 | 0.15 | <1 | <2 | 649 | <0,05 | <20 | 4.69 | 1.02 | <5 | 0.17
418 | 2024-05-20 | Opatovec | M03 - nad rybníkem |  | 300 | 600 |  |  | 7.3 | 7.1 | 31.6 | 32.8 | 14.8 | 20 | 7.21 | 75.5 | 0.75 | 9.35 | 3.88 | 28.1 | 0.05 | 38 | 0.07 | 0.14 | 0.17 | 0.082 |  | 12.3 | 11.1 | 35.2 | 9 | 279 | 156 | 0/0 | 3.31 | <1 | 52 | 4.48 | 795 | <1 | <0,1 | <1 | <2 | 602 | <0,05 | <20 | 3.57 | <1 | <5 | 0.17
419 | 2024-05-20 | Vendolí | M04 - před propustkem |  | 14000 | 9000 |  |  | 6.96 | 7 | 28.1 | 27.1 | 15.1 | 18.5 | 7.1 | 74.7 | 3.03 | 9.73 | 9.77 | 21.1 | 0.08 | 2.72 | <0,03 | 0.42 | 0.59 | 0.334 |  | 15.4 | 12.3 | 41.8 | 44 | 212 | 128 | 0/0 | 3.31 | 1.27 | 48.9 | 2.4 | 1800 | <1 | <0,1 | 1.2 | 4.79 | 2990 | <0,05 | 65 | 5.55 | 3.9 | <5 | 0.19
| neodebráno | Kamenná Horka | M05 - nad nádrží

## 2024_6
Číslo vzorku | Datum odběru (zahájení) | Místo odběru | Označení vzorku | Fek. kolif. bakt. | Escherichia coli | Enterokoky | Chlorofyl-a | Feopigmenty (eth.) | pH (terén) | pH | El. kondukt. | El. kondukt. (terén) | Teplota (vody) | Teplota (vzduchu) | Rozp. O2 (terén) | Nasyc. O2 (terén) | BSK5 | CHSK-Mn | Cl | SO4 | Amonné ionty | NO3 | NO2 | o-PO4 celk. | o-PO4 hydrol. celk. | P celk. | N celk. | TOC | DOC | TC | NL 105 | RL105 | RAS | LePo | Na | K | Ca | Mg | Al | As | Cd | Cr | Cu | Fe | Hg | Mn | Ni | Pb | Zn | C10-C40
|  |  |  | KTJ/100 ml | KTJ/100 ml | KTJ/100 ml | µg/l | µg/l | - | - | mS/m | mS/m | °C | °C | mg/l | % | mg/l | mg/l | mg/l | mg/l | mg/l | mg/l | mg/l | mg/l | mg/l | mg/l | mg/l | mg/l | mg/l | mg/l | mg/l | mg/l | mg/l |  | mg/l | mg/l | mg/l | mg/l | µg/l | µg/l | µg/l | µg/l | µg/l | µg/l | µg/l | µg/l | µg/l | µg/l | µg/l | mg/l
530 | 2024-06-18 | Svitavy | RYB - Svitavský rybník |  | 60 | 1800 | 193 |  | 8.23 | 9.6 | 23.8 | 25.7 | 24.8 | 26.5 | 16.7 | 211.7 | 12.7 | 11.7 | 22.8 | 17 | 0.05 | <0,1 | 0.05 | 0.36 | 0.27 | 0.28 |  | 28.6 | 14.8 | 41.8 | 32.5 | 195 | 113 | 0/0 | 15.1 | 4.07 | 43.1 | 2.79 | 42.6 | 6.5 | <0,1 | <1 | <2 | 371 | <0,05 | 21 | <2 | 1.42 | <5 | 0.12
538 | 2024-06-18 | Hradec nad Svitavou | SV1 - Hradec nad Svitavou (ČHMU) |  | 1000 | 1000 |  |  | 7.13 | 8.3 | 55.8 | 58.3 | 25.9 | 27.5 | 9.55 | 123.7 | 3.11 | 5.59 | 45.9 | 44.7 | 0.62 | 2.3 | 0.38 | 0.75 | 0.69 | 0.288 |  | 10.4 | 8.65 | 49.8 | 3.7 | 386 | 276 | 0/0 | 25.9 | 4.05 | 88.2 | 4.88 | 88.7 | 2 | <0,1 | <1 | 2.35 | 261 | <0,05 | <20 | <2 | <1 | <5 | 0.15
531 | 2024-06-18 | Hradec nad Svitavou | VEP - Hradec nad Svitavou pod ČOV |  | 10000 | 4000 |  |  | 7.12 | 7.5 | 80.8 | 81.7 | 22.7 | 27.5 | 5.33 | 65.1 | 1.84 | 4.72 | 83.2 | 101 | 0.19 | 54.8 | 0.41 | 1.43 | 1.48 | 0.564 |  | 7.58 | 6.23 | 37.4 | 5 | 574 | 385 | 0/0 | 64 | 14.7 | 97.2 | 7.15 | 65.4 | 2.08 | <0,1 | <1 | <2 | 216 | <0,05 | 29 | 2.24 | 1.07 | <5 | 0.12
532 | 2024-06-18 | Radiměř | RAP - Radiměř (nad ústím) |  | 200 | 900 |  |  | 7.37 | 8.3 | 37.8 | 38.8 | 20.3 | 28 | 7.73 | 89.9 | 1.44 | 3.04 | 8.01 | 32.6 | 0.04 | 19.6 | 0.05 | 0.29 | 0.23 | 0.143 |  | 3.16 | 1.59 | 35.6 | 22.3 | 277 | 177 | 0/0 | 5.77 | 1.98 | 80.4 | 1.24 | 182 | <1 | <0,1 | <1 | <2 | 166 | <0,05 | <20 | <2 | 1.5 | <5 | 0.13
533 | 2024-06-18 | Radiměř | SV2 - Radiměř (zamostem) |  | 2600 | 100 |  |  | 7.04 | 8.3 | 70.6 | 76.2 | 24 | 27.5 | 8.1 | 101.1 | 1.5 | 5.24 | 67.3 | 75.7 | 0.11 | 20.3 | 0.82 | 2.45 | 2.37 | 0.828 |  | 7.91 | 7.17 | 46.9 | 2.3 | 464 | 330 | 0/0 | 48.6 | 11.8 | 91.8 | 6.2 | 63.1 | 1.32 | <0,1 | <1 | 3.07 | 72 | <0,05 | <20 | <2 | <1 | <5 | 0.14
| neodebráno | Banín | BAP - Banín (nad ústím)
534 | 2024-06-18 | Banín | SV3 - Banín (před mostem) |  | 40 | 100 |  |  | 7.21 | 8 | 56.5 | 58.6 | 16.9 | 28.5 | 8.83 | 95.6 | 0.95 | 2 | 31 | 49.4 | <0,02 | 29.7 | 0.21 | 0.65 | 0.65 | 0.229 |  | 2.63 | 2.54 | 45.2 | 2.3 | 410 | 225 | 0/0 | 15.2 | 3.87 | 109 | 3.54 | <40 | <1 | <0,1 | <1 | <2 | 25 | <0,05 | <20 | <2 | <1 | <5 | 0.14
535 | 2024-06-18 | Dlouhá | SV4 - Dlouhá (pod OPVZ) |  | 300 | 300 |  |  | 7.23 | 7.8 | 60.4 | 65 | 15.9 | 29 | 9.09 | 96.4 | 0.68 | 1.2 | 28.2 | 51.1 | <0,02 | 39.6 | 0.1 | 0.35 | 0.38 | 0.13 |  | 1.14 | 0.95 | 47.4 | 2.7 | 478 | 282 | 0/0 | 10.3 | 2.47 | 110 | 3.11 | <40 | <1 | <0,1 | <1 | <2 | <20 | <0,05 | <20 | <2 | 1.08 | <5 | 0.14
536 | 2024-06-18 | Brněnec | BEP - Brněnec (nad ústím) |  | 900 | 700 |  |  | 7.36 | 8.3 | 51.9 | 55.3 | 19.3 | 29.5 | 8.14 | 92.4 | 1.34 | 1.91 | 20.9 | 45.5 | 0.03 | 43.9 | 0.12 | 0.31 | 0.32 | 0.145 |  | 2.15 | 0.79 | 40 | 14.7 | 430 | 285 | 0/0 | 7.12 | 2.11 | 105 | 2.69 | 132 | <1 | <0,1 | <1 | <2 | 81 | <0,05 | <20 | <2 | 1.35 | <5 | 0.15
537 | 2024-06-18 | Brněnec | SV5 - Brněnec (nad stupněm) |  | 600 | 200 |  |  | 7.5 | 8 | 57.2 | 58.8 | 16 | 29 | 8.77 | 93.1 | 0.9 | 1.2 | 24.8 | 46.3 | 0.03 | 33.3 | 0.09 | 0.29 | 0.29 | 0.119 |  | 1.04 | <0,3 | 45.3 | 5.3 | 439 | 253 | 0/0 | 10.2 | 2.7 | 107 | 3.4 | 82.9 | <1 | <0,1 | <1 | <2 | 55 | <0,05 | <20 | <2 | <1 | <5 | 0.15
539 | 2024-06-18 | Rozhraní | SV6 - Rozhraní (ČHMÚ) |  | 500 | 800 |  |  | 7.5 | 8.2 | 55.7 | 56.5 | 17.3 | 29.5 | 8.6 | 93.5 | 0.99 | 1.45 | 24.1 | 45.7 | 0.03 | 32.5 | 0.08 | 0.34 | 0.35 | 0.146 |  | 2.55 | 0.85 | 44.6 | 10 | 416 | 237 | 0/0 | 10.4 | 2.72 | 110 | 3.6 | 102 | <1 | <0,1 | <1 | <2 | 116 | <0,05 | <20 | <2 | <1 | <5 | 0.16
| neodebráno | Opatov | M01 - nad rybníkem
| neodebráno | Opatovec | M02 - před mostkem
540 | 2024-06-18 | Opatovec | M03 - nad rybníkem |  | 80 | 150 |  |  | 6.51 | 7.5 | 53 | 53.6 | 19.7 | 26 | 5.97 | 68.9 | 1.68 | 5.2 | 8.08 | 52.4 | 0.07 | 4.9 | 0.04 | 0.06 | 0.07 | 0.038 |  | 6.08 | 5.39 | 56.9 | 3 | 370 | 258 | 0/0 | 9.44 | 1.31 | 96.1 | 8.38 | 66.7 | <1 | <0,1 | <1 | <2 | 215 | <0,05 | 79 | 2.87 | <1 | <5 | 0.16
| neodebráno | Vendolí | M04 - před propustkem
| neodebráno | Kamenná Horka | M05 - nad nádrží

## 2024_7
Číslo vzorku | Datum odběru (zahájení) | Místo odběru | Označení vzorku | Fek. kolif. bakt. | Escherichia coli | Enterokoky | Chlorofyl-a | Feopigmenty (eth.) | pH (terén) | pH | El. kondukt. | El. kondukt. (terén) | Teplota (vody) | Teplota (vzduchu) | Rozp. O2 (terén) | Nasyc. O2 (terén) | BSK5 | CHSK-Mn | Cl | SO4 | Amonné ionty | NO3 | NO2 | o-PO4 celk. | o-PO4 hydrol. celk. | P celk. | N celk. | TOC | DOC | TC | NL 105 | RL105 | RAS | LePo | Na | K | Ca | Mg | Al | As | Cd | Cr | Cu | Fe | Hg | Mn | Ni | Pb | Zn | C10-C40
|  |  |  | KTJ/100 ml | KTJ/100 ml | KTJ/100 ml | µg/l | µg/l | - | - | mS/m | mS/m | °C | °C | mg/l | % | mg/l | mg/l | mg/l | mg/l | mg/l | mg/l | mg/l | mg/l | mg/l | mg/l | mg/l | mg/l | mg/l | mg/l | mg/l | mg/l | mg/l |  | mg/l | mg/l | mg/l | mg/l | µg/l | µg/l | µg/l | µg/l | µg/l | µg/l | µg/l | µg/l | µg/l | µg/l | µg/l | mg/l
| neodebráno | Opatov | M01 - nad rybníkem
581 | 2024-07-11 | Opatovec | M02 - před mostkem |  | 90 | 200 |  |  | 6.76 | 6.9 | 15.7 | 17.6 | 18.5 | 22.5 | 4.57 | 50.9 | 0.99 | 12.2 | 2.52 | 16.8 | 0.03 | 0.94 | <0,03 | 0.1 | 0.1 | 0.05 |  | 20.5 | 18.8 | 35.6 | 4.8 | 147 | 70 | 0/2 | 5.06 | 2.05 | 25.4 | 2.73 | 241 | 3.3 | 0.21 | 1.39 | 2.55 | 527 | <0,05 | 88 | 7.74 | <1 | <5 | <0,1
582 | 2024-07-11 | Opatovec | M03 - nad rybníkem |  | 150 | 310 |  |  | 7.19 | 7.4 | 49.4 | 50.6 | 18.2 | 21 | 4.97 | 55.7 | 1.23 | 6.88 | 7.6 | 44 | 0.05 | 4.05 | 0.04 | 0.07 | 0.09 | 0.039 |  | 7.8 | 7.47 | 61.8 | 2.4 | 367 | 216 | 0/2 | 6.59 | 4.84 | 89.9 | 8.73 | 105 | 2.37 | <0,1 | <1 | <2 | 218 | <0,05 | 72 | 5.14 | <1 | <5 | <0,1
| neodebráno | Vendolí | M04 - před propustkem
| neodebráno | Kamenná Horka | M05 - nad nádrží

## 2024_8
Číslo vzorku | Datum odběru (zahájení) | Místo odběru | Označení vzorku | Fek. kolif. bakt. | Escherichia coli | Enterokoky | Chlorofyl-a | Feopigmenty (eth.) | pH (terén) | pH | El. kondukt. | El. kondukt. (terén) | Teplota (vody) | Teplota (vzduchu) | Rozp. O2 (terén) | Nasyc. O2 (terén) | BSK5 | CHSK-Mn | Cl | SO4 | Amonné ionty | NO3 | NO2 | o-PO4 celk. | o-PO4 hydrol. celk. | P celk. | N celk. | TOC | DOC | TC | NL 105 | RL105 | RAS | LePo | Na | K | Ca | Mg | Al | As | Cd | Cr | Cu | Fe | Hg | Mn | Ni | Pb | Zn | C10-C40
|  |  |  | KTJ/100 ml | KTJ/100 ml | KTJ/100 ml | µg/l | µg/l | - | - | mS/m | mS/m | °C | °C | mg/l | % | mg/l | mg/l | mg/l | mg/l | mg/l | mg/l | mg/l | mg/l | mg/l | mg/l | mg/l | mg/l | mg/l | mg/l | mg/l | mg/l | mg/l |  | mg/l | mg/l | mg/l | mg/l | µg/l | µg/l | µg/l | µg/l | µg/l | µg/l | µg/l | µg/l | µg/l | µg/l | µg/l | mg/l
| neodebráno | Opatov | M01 - nad rybníkem
| neodebráno | Opatovec | M02 - před mostkem
| neodebráno | Opatovec | M03 - nad rybníkem
| neodebráno | Vendolí | M04 - před propustkem
715 | 2024-08-20 | Kamenná Horka | M05 - nad nádrží |  | 90 | 20 | 0.83 |  | 7.12 | 7.7 | 13.7 | 22 | 25.4 | 27.4 | 7.34 | 95.3 | 1.48 | 4.64 | 2.08 | 4.13 | <0,02 | <0,1 | <0,03 | 0.07 | 0.1 | 0.047 |  | 7.53 | 7 | 23.9 | 2.7 | 113 | 48 | 0/0 | 3.23 | 1.11 | 18.3 | 2.62 | 44.2 | <1 | <0,1 | 1.47 | <2 | 913 | <0,05 | 50 | <2 | <1 | <5 | 0.13

## 2024_9
Číslo vzorku | Datum odběru (zahájení) | Místo odběru | Označení vzorku | Fek. kolif. bakt. | Escherichia coli | Enterokoky | Chlorofyl-a | Feopigmenty (eth.) | pH (terén) | pH | El. kondukt. | El. kondukt. (terén) | Teplota (vody) | Teplota (vzduchu) | Rozp. O2 (terén) | Nasyc. O2 (terén) | BSK5 | CHSK-Mn | Cl | SO4 | Amonné ionty | NO3 | NO2 | o-PO4 celk. | o-PO4 hydrol. celk. | P celk. | N celk. | TOC | DOC | TC | NL 105 | RL105 | RAS | LePo | Na | K | Ca | Mg | Al | As | Cd | Cr | Cu | Fe | Hg | Mn | Ni | Pb | Zn | C10-C40
|  |  |  | KTJ/100 ml | KTJ/100 ml | KTJ/100 ml | µg/l | µg/l | - | - | mS/m | mS/m | °C | °C | mg/l | % | mg/l | mg/l | mg/l | mg/l | mg/l | mg/l | mg/l | mg/l | mg/l | mg/l | mg/l | mg/l | mg/l | mg/l | mg/l | mg/l | mg/l |  | mg/l | mg/l | mg/l | mg/l | µg/l | µg/l | µg/l | µg/l | µg/l | µg/l | µg/l | µg/l | µg/l | µg/l | µg/l | mg/l
| neodebráno | Opatov | M01 - nad rybníkem
789 | 2024-09-17 | Opatovec | M02 - před mostkem |  | 80 | 160 |  |  | 6.73 | 6.3 | 8.31 | 15.3 | 14.4 | 18.5 | 6.57 | 67.1 | 0.99 | 22.4 | 1.85 | 19.6 | <0,02 | 2.07 | 0.05 | 0.05 | 0.08 | 0.033 |  | 27.6 | 26.2 | 30.2 | <2 | 111 | 41 | 0/0 | 2.41 | <1 | 11.1 | 1.18 | 637 | <1 | 0.21 | 1.72 | 3.71 | 357 | <0,05 | <20 | 3.6 | <1 | <5 | <0,1
790 | 2024-09-17 | Opatovec | M03 - nad rybníkem |  | 900 | 220 |  |  | 6.88 | 6.9 | 19.4 | 19.3 | 15.1 | 18 | 7.43 | 77.1 | 0.83 | 16.2 | 3.45 | 26.2 | <0,02 | 16.4 | 0.04 | 0.08 | 0.11 | 0.05 |  | 19.2 | 17.9 | 30.5 | 2 | 164 | 87 | 0/1 | 2.89 | 1.23 | 28 | 2.31 | 495 | 2.19 | 0.12 | 1.53 | 3.81 | 367 | <0,05 | <20 | 2.73 | <1 | <5 | 0.1
791 | 2024-09-17 | Vendolí | M04 - před propustkem |  | 600 | 520 |  |  | 6.8 | 7.1 | 32 | 38 | 16.2 | 19 | 6.27 | 66.5 | 0.78 | 6.93 | 9.67 | 37.7 | <0,02 | 15.8 | <0,03 | 0.24 | 0.22 | 0.111 |  | 10.6 | 9.15 | 33.7 | 7.7 | 242 | 169 | 0/0 | 4.48 | 2.63 | 51.3 | 2.44 | 239 | 2.23 | <0,1 | <1 | 2.58 | 846 | <0,05 | 21 | <2 | <1 | <5 | <0,1
792 | 2024-09-17 | Kamenná Horka | M05 - nad nádrží |  | 900 | 1500 |  |  | 6.68 | 6.7 | 28.1 | 28.4 | 14.8 | 16.5 | 7.24 | 75 | 0.86 | 4.61 | 11.4 | 37.5 | <0,02 | 50.9 | <0,03 | 0.25 | 0.29 | 0.105 |  | 7.35 | 6.66 | 15.9 | 2.3 | 240 | 119 | 0/1 | 3.17 | 3.16 | 37.4 | 3.65 | 118 | 1.77 | <0,1 | <1 | 2 | <20 | <0,05 | <20 | 2.07 | <1 | <5 | 0.1

## 2024_10
Číslo vzorku | Datum odběru (zahájení) | Místo odběru | Označení vzorku | Fek. kolif. bakt. | Escherichia coli | Enterokoky | Chlorofyl-a | Feopigmenty (eth.) | pH (terén) | pH | El. kondukt. | El. kondukt. (terén) | Teplota (vody) | Teplota (vzduchu) | Rozp. O2 (terén) | Nasyc. O2 (terén) | BSK5 | CHSK-Mn | Cl | SO4 | Amonné ionty | NO3 | NO2 | o-PO4 celk. | o-PO4 hydrol. celk. | P celk. | N celk. | TOC | DOC | TC | NL 105 | RL105 | RAS | LePo | Na | K | Ca | Mg | Al | As | Cd | Cr | Cu | Fe | Hg | Mn | Ni | Pb | Zn | C10-C40
|  |  |  | KTJ/100 ml | KTJ/100 ml | KTJ/100 ml | µg/l | µg/l | - | - | mS/m | mS/m | °C | °C | mg/l | % | mg/l | mg/l | mg/l | mg/l | mg/l | mg/l | mg/l | mg/l | mg/l | mg/l | mg/l | mg/l | mg/l | mg/l | mg/l | mg/l | mg/l |  | mg/l | mg/l | mg/l | mg/l | µg/l | µg/l | µg/l | µg/l | µg/l | µg/l | µg/l | µg/l | µg/l | µg/l | µg/l | mg/l
| neodebráno | Opatov | M01 - nad rybníkem
970 | 2024-10-24 | Opatovec | M02 - před mostkem |  | 40 | 20 |  |  | 6.98 | 6.9 | 28.1 | 28.4 | 14.8 | 16.5 | 7.24 | 75 | 0.86 | 4.61 | 11.4 | 37.5 | <0,02 | 50.9 | <0,03 | 0.25 | 0.29 | 0.105 |  | 13.8 | 12.5 | 27.7 | 2.3 | 129 | 71 | 0/0 | 4.36 | <1 | 27 | 2.7 | 185 | 1.52 | 0.15 | <1 | 2.61 | 73 | <0,05 | 22 | 2.86 | <1 | <5 | <0,1
971 | 2024-10-24 | Opatovec | M03 - nad rybníkem |  | 50 | 30 |  |  | 6.86 | 7.2 | 17.5 | 18.8 | 9.7 | 9 | 6.12 | 55.7 | 0.87 | 2.96 | 3.04 | 29.9 | <0,02 | 0.26 | <0,03 | <0,03 | 0.05 | <0,03 |  | 6.77 | 6.05 | 55.8 | <2 | 339 | 207 | 0/0 | 5.35 | 1.43 | 84 | 7.82 | <40 | 1.35 | 0.11 | <1 | <2 | 56 | <0,05 | 24 | 3.11 | <1 | <5 | <0,1
| neodebráno | Vendolí | M04 - před propustkem
972 | 2024-10-24 | Kamenná Horka | M05 - nad nádrží |  | <1 | 1 |  |  | 7.27 | 8.1 | 23.3 | 24 | 10.4 | 8.5 | 11.4 | 105.4 | 1.8 | 1.84 | 10.1 | 40.9 | <0,02 | 38.2 | 0.2 | <0,03 | <0,03 | <0,03 |  | 2.69 | 2.34 | 7.93 | 2 | 192 | 109 | 0/0 | 4.28 | <1 | 30.5 | 4.61 | <40 | <1 | <0,1 | <1 | <2 | <20 | <0,05 | <20 | <2 | <1 | <5 | <0,1

## 2024_11
Číslo vzorku | Datum odběru (zahájení) | Místo odběru | Označení vzorku | Fek. kolif. bakt. | Escherichia coli | Enterokoky | Chlorofyl-a | Feopigmenty (eth.) | pH (terén) | pH | El. kondukt. | El. kondukt. (terén) | Teplota (vody) | Teplota (vzduchu) | Rozp. O2 (terén) | Nasyc. O2 (terén) | BSK5 | CHSK-Mn | Cl | SO4 | Amonné ionty | NO3 | NO2 | o-PO4 celk. | o-PO4 hydrol. celk. | P celk. | N celk. | TOC | DOC | TC | NL 105 | RL105 | RAS | LePo | Na | K | Ca | Mg | Al | As | Cd | Cr | Cu | Fe | Hg | Mn | Ni | Pb | Zn | C10-C40
|  |  |  | KTJ/100 ml | KTJ/100 ml | KTJ/100 ml | µg/l | µg/l | - | - | mS/m | mS/m | °C | °C | mg/l | % | mg/l | mg/l | mg/l | mg/l | mg/l | mg/l | mg/l | mg/l | mg/l | mg/l | mg/l | mg/l | mg/l | mg/l | mg/l | mg/l | mg/l |  | mg/l | mg/l | mg/l | mg/l | µg/l | µg/l | µg/l | µg/l | µg/l | µg/l | µg/l | µg/l | µg/l | µg/l | µg/l | mg/l
| neodebráno | Opatov | M01 - nad rybníkem
1194 | 2024-12-04 | Opatovec | M02 - před mostkem |  | 4 | 11 | <0,5 |  | 8.02 | 6.9 | 15.5 | 17.9 | 3.6 | 2.5 | 8.35 | 66 | 0.78 | 7.9 | 3.73 | 28.1 | <0,02 | 3.99 | <0,03 | 0.08 | 0.05 | 0.031 |  | 10.8 | 10.1 | 19.6 | 3 | 133 | 91 | 0/3 | 3.26 | <1 | 21.7 | <1 | 203 | 2.39 | <0,1 | <1 | <2 | 247 | <0,05 | 25 | 3.24 | <1 | <5 | 0.1
1195 | 2024-12-04 | Opatovec | M03 - nad rybníkem |  | 16 | 38 | <0,5 |  | 7.74 | 7.1 | 36.5 | 40.7 | 4.9 | 2.5 | 8.56 | 69.8 | 0.61 | 4.91 | 6.83 | 39 | 0.03 | 33.4 | <0,03 | 0.06 | 0.08 | <0,03 |  | 7.39 | 7.16 | 34 | 4 | 270 | 180 | 0/3 | 3.79 | 1.12 | 58.4 | 4.15 | 261 | <1 | <0,1 | <1 | <2 | 246 | <0,05 | <20 | 2.41 | <1 | <5 | 0.11
| neodebráno | Vendolí | M04 - před propustkem
1196 | 2024-12-04 | Kamenná Horka | M05 - nad nádrží |  | <1 | 5 | 2.76 |  | 8.43 | 9 | 20.1 | 20.6 | 2.9 | 2.5 | 14.7 | 114.3 | 1.29 | 1.72 | 9.51 | 36.2 | 0.02 | 20.8 | 0.13 | <0,03 | <0,03 | <0,03 |  | 3.6 | 2.91 | 8.81 | <2 | 158 | 94 | 0/3 | 2.88 | <1 | 24.4 | 2.05 | <40 | <1 | <0,1 | <1 | <2 | <20 | <0,05 | <20 | <2 | <1 | <5 | 0.1

## 2024_12
Číslo vzorku | Datum odběru (zahájení) | Místo odběru | Označení vzorku | Fek. kolif. bakt. | Escherichia coli | Enterokoky | Chlorofyl-a | Feopigmenty (eth.) | pH (terén) | pH | El. kondukt. | El. kondukt. (terén) | Teplota (vody) | Teplota (vzduchu) | Rozp. O2 (terén) | Nasyc. O2 (terén) | BSK5 | CHSK-Mn | Cl | SO4 | Amonné ionty | NO3 | NO2 | o-PO4 celk. | o-PO4 hydrol. celk. | P celk. | N celk. | TOC | DOC | TC | NL 105 | RL105 | RAS | LePo | Na | K | Ca | Mg | Al | As | Cd | Cr | Cu | Fe | Hg | Mn | Ni | Pb | Zn | C10-C40
|  |  |  | KTJ/100 ml | KTJ/100 ml | KTJ/100 ml | µg/l | µg/l | - | - | mS/m | mS/m | °C | °C | mg/l | % | mg/l | mg/l | mg/l | mg/l | mg/l | mg/l | mg/l | mg/l | mg/l | mg/l | mg/l | mg/l | mg/l | mg/l | mg/l | mg/l | mg/l |  | mg/l | mg/l | mg/l | mg/l | µg/l | µg/l | µg/l | µg/l | µg/l | µg/l | µg/l | µg/l | µg/l | µg/l | µg/l | mg/l
| neodebráno | Opatov | M01 - nad rybníkem
1095 | 2024-11-14 | Opatovec | M02 - před mostkem |  | 3 | 10 | 1.84 |  | 7.11 | 6.9 | 19.6 | 19.4 | 6.2 | 4.5 | 6.73 | 56.6 | 1.03 | 8.19 | 3.34 | 30.2 | <0,02 | 0.53 | <0,03 | <0,03 | 0.1 | 0.037 |  | 12.3 | 11.5 | 28.5 | 11 | 132 | 94 | 0/3 | 3.12 | <1 | 32.6 | 3.01 | 168 | 1.97 | 0.15 | <1 | 2 | 153 | <0,05 | 59 | 4.1 | <1 | <5 | <0,1
1096 | 2024-11-14 | Opatovec | M03 - nad rybníkem |  | 1 | 10 | <0,5 |  | 7.09 | 7.2 | 50.7 | 55.9 | 6.2 | 4.5 | 5.64 | 47.4 | 0.76 | 4.31 | 9.26 | 66 | 0.02 | 6.32 | <0,03 | <0,03 | 0.05 | <0,03 |  | 5.09 | 4.6 | 53.7 | <2 | 331 | 212 | 0/3 | 4.23 | 1.06 | 92.6 | 8.5 | <40 | <1 | <0,1 | <1 | <2 | 135 | <0,05 | 26 | 2.86 | <1 | <5 | <0,1
| neodebráno | Vendolí | M04 - před propustkem
1097 | 2024-11-14 | Kamenná Horka | M05 - nad nádrží |  | <1 | 1 | <0,5 |  | 8.1 | 9.2 | 22.6 | 25.2 | 5.2 | 4.5 | 14.2 | 116.8 | 0.97 | 1.54 | 10.4 | 42.6 | <0,02 | 29.8 | 0.15 | <0,03 | 0.04 | <0,03 |  | 3.24 | 2.74 | 8.14 | <2 | 149 | 94 | 0/3 | 1.97 | <1 | 31.7 | 4.33 | <40 | <1 | <0,1 | <1 | <2 | <20 | <0,05 | <20 | <2 | <1 | <5 | <0,1

## 2025_1
Číslo vzorku | Datum odběru (zahájení) | Místo odběru | Označení vzorku | Fek. kolif. bakt. | Escherichia coli | Enterokoky | Chlorofyl-a | Feopigmenty (eth.) | pH (terén) | pH | El. kondukt. | El. kondukt. (terén) | Teplota (vody) | Teplota (vzduchu) | Rozp. O2 (terén) | Nasyc. O2 (terén) | BSK5 | CHSK-Mn | Cl | SO4 | Amonné ionty | NO3 | NO2 | o-PO4 celk. | o-PO4 hydrol. celk. | P celk. | N celk. | TOC | DOC | TC | NL 105 | RL105 | RAS | LePo | Na | K | Ca | Mg | Al | As | Cd | Cr | Cu | Fe | Hg | Mn | Ni | Pb | Zn | C10-C40
|  |  |  | KTJ/100 ml | KTJ/100 ml | KTJ/100 ml | µg/l | µg/l | - | - | mS/m | mS/m | °C | °C | mg/l | % | mg/l | mg/l | mg/l | mg/l | mg/l | mg/l | mg/l | mg/l | mg/l | mg/l | mg/l | mg/l | mg/l | mg/l | mg/l | mg/l | mg/l |  | mg/l | mg/l | mg/l | mg/l | µg/l | µg/l | µg/l | µg/l | µg/l | µg/l | µg/l | µg/l | µg/l | µg/l | µg/l | mg/l
| neodebráno | Opatov | M01 - nad rybníkem
99 | 2025-01-27 | Opatovec | M02 - před mostkem | 1 | 1 | 4 | 1.55 |  | 8.21 | 6.8 | 15.2 | 18.7 | 3.8 | 5 | 9.1 | 73.5 | 0.84 | 5.18 | 3.26 | 28.6 | <0,02 | 4.26 | <0,03 | 0.05 | 0.05 | <0,03 |  | 8.17 | 7.57 | 16.5 | <2 | 132 | 77 | 0/3 | 4.25 | <1 | 43 | <1 | 121 | <1 | <0,1 | <1 | <2 | 174 | <0,05 | <20 | 2.3 | <1 | <5 | <0,1
100 | 2025-01-27 | Opatovec | M03 - nad rybníkem | 12 | 10 | 21 | <0,5 |  | 7.52 | 7.1 | 33.7 | 36.3 | 4 | 6.5 | 3.69 | 78.4 | 0.65 | 3.65 | 6.23 | 32.9 | <0,02 | 45.4 | <0,03 | 0.14 | 0.14 | 0.049 |  | 5.63 | 5.05 | 26.3 | 3.2 | 271 | 132 | 0/3 | 4.21 | <1 | 55.3 | 2.44 | 237 | <1 | <0,1 | <1 | 2.33 | 227 | <0,05 | <20 | 3.05 | <1 | <5 | <0,1
| neodebráno | Vendolí | M04 - před propustkem
101 | 2025-01-27 | Kamenná Horka | M05 - nad nádrží | 20 | 10 | 30 | 31.8 |  | 7.36 | 6.8 | 25.4 | 25.2 | 6.6 | 4.5 | 10.3 | 89.7 | 2.44 | 3.84 | 8.54 | 30.5 | 0.03 | 39 | 0.03 | 0.12 | 0.1 | 0.066 |  | 4.97 | 3.58 | 15.7 | 6.2 | 225 | 120 | 0/3 | 2.79 | 1.09 | 37.9 | <1 | 143 | <1 | <0,1 | <1 | <2 | 107 | <0,05 | 26 | 5.56 | <1 | <5 | 0.1

## 2025_2
Číslo vzorku | Datum odběru (zahájení) | Místo odběru | Označení vzorku | Fek. kolif. bakt. | Escherichia coli | Enterokoky | Chlorofyl-a | Feopigmenty (eth.) | pH (terén) | pH | El. kondukt. | El. kondukt. (terén) | Teplota (vody) | Teplota (vzduchu) | Rozp. O2 (terén) | Nasyc. O2 (terén) | BSK5 | CHSK-Mn | Cl | SO4 | Amonné ionty | NO3 | NO2 | o-PO4 celk. | o-PO4 hydrol. celk. | P celk. | N celk. | TOC | DOC | TC | NL 105 | RL105 | RAS | LePo | Na | K | Ca | Mg | Al | As | Cd | Cr | Cu | Fe | Hg | Mn | Ni | Pb | Zn | C10-C40
|  |  |  | KTJ/100 ml | KTJ/100 ml | KTJ/100 ml | µg/l | µg/l | - | - | mS/m | mS/m | °C | °C | mg/l | % | mg/l | mg/l | mg/l | mg/l | mg/l | mg/l | mg/l | mg/l | mg/l | mg/l | mg/l | mg/l | mg/l | mg/l | mg/l | mg/l | mg/l |  | mg/l | mg/l | mg/l | mg/l | µg/l | µg/l | µg/l | µg/l | µg/l | µg/l | µg/l | µg/l | µg/l | µg/l | µg/l | mg/l
146 | 2025-02-13 | Opatov | M01 - nad rybníkem | 3 | 2 | 1 | <0,5 |  | 7.4 | 7.2 | 39.1 | 40.2 | 1.9 | 0 | 9.85 | 74.7 | 0.73 | 3.01 | 6.57 | 48.6 | 0.02 | 11.2 | <0,03 | <0,03 | <0,03 | <0,03 |  | 4.28 | 3.85 | 37 | <2 | 271 | 166 | 1/3 | 4.43 | <1 | 64.3 | 4.25 | <40 | <1 | <0,1 | <1 | <2 | 34 | <0,05 | <20 | 2.51 | <1 | <5 | <0,1
147 | 2025-02-13 | Opatovec | M02 - před mostkem | <1 | <1 | <1 | 0.83 |  | 9.03 | 6.8 | 15.7 | 17.4 | 1 | 0 | 9.37 | 69.4 | 0.79 | 5 | 4.11 | 30.9 | <0,02 | 2.46 | <0,03 | 0.03 | 0.03 | <0,03 |  | 7.92 | 6.8 | 16.4 | <2 | 131 | 97 | 0/3 | 3.82 | <1 | 22.6 | <1 | 121 | <1 | <0,1 | <1 | <2 | 157 | <0,05 | <20 | 2.41 | <1 | <5 | <0,1
| neodebráno | Opatovec | M03 - nad rybníkem
| neodebráno | Vendolí | M04 - před propustkem
148 | 2025-02-13 | Kamenná Horka | M05 - nad nádrží | 3 | 3 | 4 | 206 |  | 8.04 | 6.9 | 25.1 | 24 | 2.3 | -0.5 | 13.4 | 103 | 12.4 | 4.97 | 11.5 | 40.1 | 0.02 | 55.4 | <0,03 | 0.08 | 0.2 | 0.352 |  | 2.69 | 1.85 | 4.38 | 71 | 205 | 119 | 4/3 | 3.76 | 1.91 | 25.7 | 3.01 | 133 | <1 | 0.22 | <1 | <2 | 113 | <0,05 | <20 | 21.2 | <1 | <5 | <0,1

## 2025_3
Číslo vzorku | Datum odběru (zahájení) | Místo odběru | Označení vzorku | Fek. kolif. bakt. | Escherichia coli | Enterokoky | Chlorofyl-a | Feopigmenty (eth.) | pH (terén) | pH | El. kondukt. | El. kondukt. (terén) | Teplota (vody) | Teplota (vzduchu) | Rozp. O2 (terén) | Nasyc. O2 (terén) | BSK5 | CHSK-Mn | Cl | SO4 | Amonné ionty | NO3 | NO2 | o-PO4 celk. | o-PO4 hydrol. celk. | P celk. | N celk. | TOC | DOC | TC | NL 105 | RL105 | RAS | LePo | Na | K | Ca | Mg | Al | As | Cd | Cr | Cu | Fe | Hg | Mn | Ni | Pb | Zn | C10-C40
|  |  |  | KTJ/100 ml | KTJ/100 ml | KTJ/100 ml | µg/l | µg/l | - | - | mS/m | mS/m | °C | °C | mg/l | % | mg/l | mg/l | mg/l | mg/l | mg/l | mg/l | mg/l | mg/l | mg/l | mg/l | mg/l | mg/l | mg/l | mg/l | mg/l | mg/l | mg/l |  | mg/l | mg/l | mg/l | mg/l | µg/l | µg/l | µg/l | µg/l | µg/l | µg/l | µg/l | µg/l | µg/l | µg/l | µg/l | mg/l
| neodebráno | Opatov | M01 - nad rybníkem
396 | 2025-03-20 | Opatovec | M02 - před mostkem | <1 | <1 | 2 | 2.76 |  | 8.2 | 7 | 18.1 | 24.7 | 3.1 | 2.5 | 9.03 | 69.7 | 1.02 | 5.06 | 3.3 | 32.1 | <0,02 | 2.28 | <0,03 | 0.03 | 0.13 | 0.03 |  | 9.29 | 7.35 | 19.8 | 10 | 138 | 79 | 0/0 | 4.6 | 0.487 | 27 | 2.9 | 137 | <1 | <0,1 | <1 | <2 | 292.4 | <0,05 | 32.68 | 2.95 | <1 | 5.481 | <0,1
397 | 2025-03-20 | Opatovec | M03 - nad rybníkem | 3 | 3 | <1 | 0.92 |  | 7.43 | 7.3 | 40.9 | 47.5 | 1.9 | 0.5 | 8.86 | 66.2 | 0.69 | 3.2 | 6.77 | 52.7 | <0,02 | 8.69 | <0,03 | <0,03 | 0.06 | <0,03 |  | 4.47 | 4.22 | 38.6 | <2 | 253 | 168 | 0/4 | 5.3 | 0.832 | 69.9 | 6.4 | <40 | <1 | <0,1 | <1 | <2 | 69.97 | <0,05 | 16.21 | 2.63 | <1 | 2.903 | <0,1
| neodebráno | Vendolí | M04 - před propustkem
398 | 2025-03-20 | Kamenná Horka | M05 - nad nádrží | <1 | <1 | 4 | <0,5 |  | 8.51 | 9.1 | 23.4 | 32.9 | 3.5 | 0 | 14.9 | 117.4 | 2.92 | 2.34 | 11.3 | 37.6 | <0,02 | 33.8 | 0.16 | <0,03 | 0.05 | <0,03 |  | 5.14 | 4.38 | 9.75 | <2 | 136 | 22 | 0/0 | 4 | 1.1 | 29.8 | 4.7 | <40 | <1 | <0,1 | <1 | <2 | 46.92 | <0,05 | 8.345 | 4.03 | <1 | 4.381 | <0,1